## image SSP2-Base 2020
Activity | AU | CH | CN | DE | GB | GLO | IN | RER | RU | US | ZA
ammonia, BAU | 0.083662 | 0.083662 | 0.086151 | 0.083662 | 0.083662 | 0.083662 | 0.083662 | 0.083662 | 0.096523 | 0.083662 | 0.083662
ammonia, BAU with CCS | 0.06251 | 0.043471 | 0.066901 | 0.043508 | 0.043508 | 0.06265 | 0.090984 | 0.043515 | 0.061108 | 0.060042 | 0.078862
ammonia; hydrogen, PEM electrolysis, grid electricity | 0.41411 | 0.18231 | 0.48143 | 0.18233 | 0.18233 | 0.43673 | 0.87978 | 0.18233 | 0.429 | 0.39444 | 0.73116
ammonia; hydrogen, PEM electrolysis, nuclear power, pressure water reactor | 0.025777 | 0.022562 | 0.026421 | 0.021457 | 0.022961 | 0.025812 | 0.030057 | 0.022987 | 0.026274 | 0.025417 | 0.028411
ammonia; hydrogen, PEM electrolysis, solar power | 0.045213 | 0.05102 | 0.054471 | 0.060974 | 0.051035 | 0.053862 | 0.058107 | 0.051036 | 0.053643 | 0.053467 | 0.056292
ammonia; hydrogen, PEM electrolysis, wind power, >3MW, onshore | 0.032099 | 0.040757 | 0.044201 | 0.037634 | 0.029671 | 0.043591 | 0.047837 | 0.040766 | 0.043375 | 0.043196 | 0.05799
ammonia; hydrogen, alkaline electrolysis, >3MW, onshore | 0.031605 | 0.039218 | 0.042666 | 0.036379 | 0.02914 | 0.042056 | 0.046306 | 0.039187 | 0.041839 | 0.04166 | 0.055369
ammonia; hydrogen, alkaline electrolysis, electricity mix | 0.3413 | 0.15183 | 0.3963 | 0.15185 | 0.15185 | 0.35975 | 0.72168 | 0.15181 | 0.3534 | 0.3252 | 0.6002
ammonia; hydrogen, alkaline electrolysis, nuclear power, pressure water reactor | 0.032752 | 0.029942 | 0.033397 | 0.029956 | 0.029956 | 0.032787 | 0.037037 | 0.029918 | 0.032744 | 0.032391 | 0.03522
ammonia; hydrogen, alkaline electrolysis, solar power | 0.040676 | 0.044909 | 0.048364 | 0.053049 | 0.044923 | 0.047754 | 0.052004 | 0.044884 | 0.047535 | 0.047358 | 0.050187
ammonia; hydrogen, from steam methane reforming | 0.073302 | 0.069367 | 0.074204 | 0.069395 | 0.069395 | 0.073342 | 0.079229 | 0.0694 | 0.073031 | 0.072797 | 0.076708
ammonia; hydrogen, from steam methane reforming with CCS | 0.039513 | 0.032699 | 0.041076 | 0.032729 | 0.032729 | 0.039565 | 0.04969 | 0.032733 | 0.039015 | 0.038631 | 0.045347

## image SSP2-Base 2030
Activity | AU | CH | CN | DE | GB | GLO | IN | RER | RU | US | ZA
ammonia, BAU | 0.08288 | 0.08288 | 0.085704 | 0.08288 | 0.08288 | 0.08288 | 0.08288 | 0.08288 | 0.095834 | 0.08288 | 0.08288
ammonia, BAU with CCS | 0.056123 | 0.038538 | 0.064037 | 0.038574 | 0.038574 | 0.060285 | 0.073988 | 0.038581 | 0.059435 | 0.054331 | 0.074259
ammonia; hydrogen, PEM electrolysis, grid electricity | 0.33915 | 0.12373 | 0.44687 | 0.12374 | 0.12374 | 0.40863 | 0.64188 | 0.12374 | 0.41289 | 0.32557 | 0.67099
ammonia; hydrogen, PEM electrolysis, nuclear power, pressure water reactor | 0.024388 | 0.021325 | 0.02555 | 0.020234 | 0.021764 | 0.025013 | 0.027083 | 0.02181 | 0.025563 | 0.024127 | 0.027276
ammonia; hydrogen, PEM electrolysis, solar power | 0.040193 | 0.045129 | 0.048885 | 0.053833 | 0.045144 | 0.048348 | 0.050418 | 0.045145 | 0.04823 | 0.047462 | 0.050444
ammonia; hydrogen, PEM electrolysis, wind power, >3MW, onshore | 0.030412 | 0.038907 | 0.042658 | 0.035887 | 0.028183 | 0.042121 | 0.044191 | 0.038918 | 0.042006 | 0.041235 | 0.055796
ammonia; hydrogen, alkaline electrolysis, >3MW, onshore | 0.029953 | 0.037437 | 0.041193 | 0.034692 | 0.027689 | 0.040655 | 0.042727 | 0.037405 | 0.040539 | 0.039768 | 0.05328
ammonia; hydrogen, alkaline electrolysis, electricity mix | 0.27998 | 0.1039 | 0.36801 | 0.10391 | 0.10391 | 0.33673 | 0.52725 | 0.10387 | 0.34018 | 0.26886 | 0.55098
ammonia; hydrogen, alkaline electrolysis, nuclear power, pressure water reactor | 0.031188 | 0.028591 | 0.032351 | 0.028605 | 0.028605 | 0.031813 | 0.033885 | 0.028563 | 0.03188 | 0.030926 | 0.033912
ammonia; hydrogen, alkaline electrolysis, solar power | 0.036354 | 0.039913 | 0.043673 | 0.047031 | 0.039927 | 0.043135 | 0.045207 | 0.039885 | 0.043017 | 0.042248 | 0.045234
ammonia; hydrogen, from steam methane reforming | 0.071646 | 0.068007 | 0.073271 | 0.068037 | 0.068037 | 0.072511 | 0.075371 | 0.068041 | 0.072342 | 0.071278 | 0.075414
ammonia; hydrogen, from steam methane reforming with CCS | 0.036938 | 0.03064 | 0.039759 | 0.030672 | 0.030672 | 0.038425 | 0.043325 | 0.030676 | 0.038121 | 0.036297 | 0.043407

## image SSP2-Base 2040
Activity | AU | CH | CN | DE | GB | GLO | IN | RER | RU | US | ZA
ammonia, BAU | 0.082397 | 0.082397 | 0.085593 | 0.082397 | 0.082397 | 0.082397 | 0.082397 | 0.082397 | 0.095562 | 0.082397 | 0.082397
ammonia, BAU with CCS | 0.050726 | 0.041779 | 0.062095 | 0.041813 | 0.041813 | 0.05945 | 0.069394 | 0.04182 | 0.055533 | 0.054355 | 0.071521
ammonia; hydrogen, PEM electrolysis, grid electricity | 0.2789 | 0.16168 | 0.41737 | 0.1617 | 0.1617 | 0.39441 | 0.57956 | 0.1617 | 0.36234 | 0.30857 | 0.63463
ammonia; hydrogen, PEM electrolysis, nuclear power, pressure water reactor | 0.023555 | 0.021849 | 0.025225 | 0.020759 | 0.022219 | 0.02485 | 0.026359 | 0.022246 | 0.024931 | 0.024092 | 0.026846
ammonia; hydrogen, PEM electrolysis, solar power | 0.037376 | 0.043025 | 0.046018 | 0.051084 | 0.043038 | 0.045643 | 0.047153 | 0.04304 | 0.045073 | 0.044886 | 0.047457
ammonia; hydrogen, PEM electrolysis, wind power, >3MW, onshore | 0.029209 | 0.038721 | 0.041709 | 0.035768 | 0.028242 | 0.041334 | 0.042844 | 0.038731 | 0.040765 | 0.040577 | 0.05446
ammonia; hydrogen, alkaline electrolysis, >3MW, onshore | 0.028771 | 0.037296 | 0.040289 | 0.034613 | 0.027771 | 0.039913 | 0.041424 | 0.037266 | 0.039343 | 0.039155 | 0.052013
ammonia; hydrogen, alkaline electrolysis, electricity mix | 0.2307 | 0.13491 | 0.34389 | 0.13492 | 0.13492 | 0.3251 | 0.47631 | 0.13488 | 0.29885 | 0.25499 | 0.52125
ammonia; hydrogen, alkaline electrolysis, nuclear power, pressure water reactor | 0.03024 | 0.028915 | 0.031913 | 0.028928 | 0.028928 | 0.031537 | 0.033049 | 0.02889 | 0.031144 | 0.030779 | 0.033352
ammonia; hydrogen, alkaline electrolysis, solar power | 0.033888 | 0.038263 | 0.041261 | 0.044854 | 0.038276 | 0.040885 | 0.042397 | 0.038238 | 0.040314 | 0.040127 | 0.042701
ammonia; hydrogen, from steam methane reforming | 0.070461 | 0.068601 | 0.072798 | 0.068628 | 0.068628 | 0.072265 | 0.074346 | 0.068632 | 0.071462 | 0.071212 | 0.074773
ammonia; hydrogen, from steam methane reforming with CCS | 0.034943 | 0.031733 | 0.039001 | 0.031762 | 0.031762 | 0.038061 | 0.041617 | 0.031766 | 0.03666 | 0.036245 | 0.042362

## image SSP2-Base 2050
Activity | AU | CH | CN | DE | GB | GLO | IN | RER | RU | US | ZA
ammonia, BAU | 0.081827 | 0.081827 | 0.085455 | 0.081827 | 0.081827 | 0.081827 | 0.081827 | 0.081827 | 0.095279 | 0.081827 | 0.081827
ammonia, BAU with CCS | 0.048014 | 0.04858 | 0.058185 | 0.048608 | 0.048609 | 0.056813 | 0.065424 | 0.048616 | 0.054435 | 0.052171 | 0.067963
ammonia; hydrogen, PEM electrolysis, grid electricity | 0.23897 | 0.23997 | 0.35833 | 0.23998 | 0.23998 | 0.35362 | 0.50332 | 0.23999 | 0.34913 | 0.26943 | 0.57499
ammonia; hydrogen, PEM electrolysis, nuclear power, pressure water reactor | 0.0232 | 0.023113 | 0.024694 | 0.022013 | 0.023319 | 0.024505 | 0.025815 | 0.02329 | 0.024822 | 0.023816 | 0.026321
ammonia; hydrogen, PEM electrolysis, solar power | 0.03532 | 0.041903 | 0.043322 | 0.049422 | 0.041913 | 0.043132 | 0.044442 | 0.041917 | 0.042787 | 0.042443 | 0.044807
ammonia; hydrogen, PEM electrolysis, wind power, >3MW, onshore | 0.028521 | 0.039237 | 0.040647 | 0.036336 | 0.028947 | 0.040457 | 0.041767 | 0.039242 | 0.040113 | 0.039768 | 0.053236
ammonia; hydrogen, alkaline electrolysis, >3MW, onshore | 0.028103 | 0.037851 | 0.039264 | 0.035215 | 0.028497 | 0.039073 | 0.040385 | 0.037822 | 0.038729 | 0.038384 | 0.050845
ammonia; hydrogen, alkaline electrolysis, electricity mix | 0.19808 | 0.19891 | 0.29565 | 0.19892 | 0.19892 | 0.29177 | 0.41404 | 0.19889 | 0.28805 | 0.22302 | 0.47254
ammonia; hydrogen, alkaline electrolysis, nuclear power, pressure water reactor | 0.029708 | 0.029783 | 0.031205 | 0.029793 | 0.029794 | 0.031014 | 0.032326 | 0.029763 | 0.030847 | 0.030325 | 0.032691
ammonia; hydrogen, alkaline electrolysis, solar power | 0.03213 | 0.037526 | 0.038947 | 0.043675 | 0.037536 | 0.038757 | 0.040068 | 0.037506 | 0.038411 | 0.038067 | 0.040433
ammonia; hydrogen, from steam methane reforming | 0.069864 | 0.069964 | 0.071956 | 0.069985 | 0.069985 | 0.071683 | 0.073488 | 0.069991 | 0.071195 | 0.070725 | 0.074
ammonia; hydrogen, from steam methane reforming with CCS | 0.033938 | 0.034128 | 0.03757 | 0.03415 | 0.03415 | 0.037083 | 0.040167 | 0.034156 | 0.036229 | 0.035431 | 0.041056

## image SSP2-RCP19 2030
Activity | AU | CH | CN | DE | GB | GLO | IN | RER | RU | US | ZA
ammonia, BAU | 0.078477 | 0.078477 | 0.083364 | 0.078477 | 0.078477 | 0.078477 | 0.078477 | 0.078477 | 0.093123 | 0.078477 | 0.078477
ammonia, BAU with CCS | 0.032166 | 0.031447 | 0.03756 | 0.031462 | 0.031463 | 0.036824 | 0.041801 | 0.03147 | 0.050116 | 0.035391 | 0.050566
ammonia; hydrogen, PEM electrolysis, grid electricity | 0.067802 | 0.059478 | 0.12723 | 0.059486 | 0.059487 | 0.12452 | 0.19476 | 0.059492 | 0.31224 | 0.10465 | 0.336
ammonia; hydrogen, PEM electrolysis, nuclear power, pressure water reactor | 0.018995 | 0.018713 | 0.019788 | 0.01765 | 0.01887 | 0.019684 | 0.020429 | 0.018892 | 0.022249 | 0.01947 | 0.021823
ammonia; hydrogen, PEM electrolysis, solar power | 0.028443 | 0.033784 | 0.034694 | 0.040091 | 0.033793 | 0.03459 | 0.035335 | 0.033798 | 0.036551 | 0.034376 | 0.036633
ammonia; hydrogen, PEM electrolysis, wind power, >3MW, onshore | 0.023527 | 0.032835 | 0.033736 | 0.030264 | 0.023719 | 0.033632 | 0.034377 | 0.03284 | 0.035595 | 0.033418 | 0.045511
ammonia; hydrogen, alkaline electrolysis, >3MW, onshore | 0.023265 | 0.031716 | 0.03262 | 0.02938 | 0.02343 | 0.032515 | 0.033261 | 0.031688 | 0.034481 | 0.032301 | 0.043503
ammonia; hydrogen, alkaline electrolysis, electricity mix | 0.057964 | 0.051157 | 0.10655 | 0.051165 | 0.051165 | 0.10433 | 0.16172 | 0.051136 | 0.25771 | 0.088087 | 0.27709
ammonia; hydrogen, alkaline electrolysis, nuclear power, pressure water reactor | 0.02465 | 0.024533 | 0.025444 | 0.024541 | 0.024541 | 0.025339 | 0.026085 | 0.024512 | 0.027466 | 0.025125 | 0.027385
ammonia; hydrogen, alkaline electrolysis, solar power | 0.025929 | 0.030274 | 0.031185 | 0.035432 | 0.030282 | 0.03108 | 0.031826 | 0.030253 | 0.033044 | 0.030866 | 0.033126
ammonia; hydrogen, from steam methane reforming | 0.065378 | 0.065212 | 0.066488 | 0.065228 | 0.065228 | 0.066339 | 0.067373 | 0.065235 | 0.069077 | 0.066042 | 0.069181
ammonia; hydrogen, from steam methane reforming with CCS | 0.027236 | 0.026963 | 0.029163 | 0.02698 | 0.026981 | 0.028901 | 0.03068 | 0.026987 | 0.033642 | 0.028388 | 0.033803

## image SSP2-RCP19 2040
Activity | AU | CH | CN | DE | GB | GLO | IN | RER | RU | US | ZA
ammonia, BAU | 0.074946 | 0.074946 | 0.081194 | 0.074946 | 0.074946 | 0.074946 | 0.074946 | 0.074946 | 0.090054 | 0.074946 | 0.074946
ammonia, BAU with CCS | 0.027429 | 0.01847 | 0.012702 | 0.018471 | 0.018471 | 0.016397 | 0.026488 | 0.018478 | 0.0031066 | 0.015392 | 0.026983
ammonia; hydrogen, PEM electrolysis, grid electricity | 0.033234 | -0.069808 | -0.12781 | -0.069803 | -0.069803 | -0.095185 | 0.024219 | -0.069796 | -0.26962 | -0.10646 | 0.030113
ammonia; hydrogen, PEM electrolysis, nuclear power, pressure water reactor | 0.016162 | 0.01478 | 0.013996 | 0.013779 | 0.0148 | 0.014537 | 0.016015 | 0.014846 | 0.012927 | 0.014393 | 0.016139
ammonia; hydrogen, PEM electrolysis, solar power | 0.019599 | 0.021681 | 0.020843 | 0.02562 | 0.021686 | 0.021383 | 0.022861 | 0.021693 | 0.01942 | 0.02124 | 0.022943
ammonia; hydrogen, PEM electrolysis, wind power, >3MW, onshore | 0.019817 | 0.026469 | 0.025623 | 0.02429 | 0.018749 | 0.026163 | 0.027641 | 0.026472 | 0.024201 | 0.026019 | 0.03605
ammonia; hydrogen, alkaline electrolysis, >3MW, onshore | 0.019716 | 0.025641 | 0.024795 | 0.023661 | 0.018624 | 0.025336 | 0.026815 | 0.025616 | 0.023371 | 0.025192 | 0.034467
ammonia; hydrogen, alkaline electrolysis, electricity mix | 0.029475 | -0.054767 | -0.1022 | -0.054761 | -0.054761 | -0.075508 | 0.022099 | -0.054784 | -0.21806 | -0.084729 | 0.026918
ammonia; hydrogen, alkaline electrolysis, nuclear power, pressure water reactor | 0.021042 | 0.019712 | 0.018874 | 0.019717 | 0.019717 | 0.019414 | 0.020894 | 0.019694 | 0.01756 | 0.019271 | 0.020976
ammonia; hydrogen, alkaline electrolysis, solar power | 0.01839 | 0.019848 | 0.01901 | 0.023069 | 0.019853 | 0.01955 | 0.02103 | 0.01983 | 0.017585 | 0.019406 | 0.021112
ammonia; hydrogen, from steam methane reforming | 0.062988 | 0.061129 | 0.059958 | 0.061139 | 0.061139 | 0.060716 | 0.062785 | 0.061146 | 0.057975 | 0.060512 | 0.062895
ammonia; hydrogen, from steam methane reforming with CCS | 0.024329 | 0.021114 | 0.019066 | 0.021125 | 0.021125 | 0.020387 | 0.023984 | 0.021132 | 0.015641 | 0.02003 | 0.024167

## image SSP2-RCP19 2050
Activity | AU | CH | CN | DE | GB | GLO | IN | RER | RU | US | ZA
ammonia, BAU | 0.07461 | 0.07461 | 0.081029 | 0.07461 | 0.07461 | 0.07461 | 0.07461 | 0.07461 | 0.089407 | 0.07461 | 0.07461
ammonia, BAU with CCS | 0.027503 | 0.013109 | 0.014122 | 0.013111 | 0.013111 | 0.016145 | 0.024683 | 0.013118 | -0.011741 | 0.019107 | 0.025459
ammonia; hydrogen, PEM electrolysis, grid electricity | 0.037409 | -0.13274 | -0.11767 | -0.13273 | -0.13273 | -0.098984 | 0.0039196 | -0.13273 | -0.4618 | -0.058457 | 0.012953
ammonia; hydrogen, PEM electrolysis, nuclear power, pressure water reactor | 0.01584 | 0.013538 | 0.013873 | 0.012558 | 0.013654 | 0.014167 | 0.015414 | 0.013724 | 0.010338 | 0.014606 | 0.015543
ammonia; hydrogen, PEM electrolysis, solar power | 0.018789 | 0.019867 | 0.020028 | 0.023571 | 0.019873 | 0.020322 | 0.021568 | 0.019879 | 0.016206 | 0.02076 | 0.021693
ammonia; hydrogen, PEM electrolysis, wind power, >3MW, onshore | 0.019554 | 0.025283 | 0.025438 | 0.023138 | 0.017683 | 0.025732 | 0.026978 | 0.025288 | 0.021617 | 0.02617 | 0.035302
ammonia; hydrogen, alkaline electrolysis, >3MW, onshore | 0.019455 | 0.024466 | 0.024622 | 0.022517 | 0.017558 | 0.024916 | 0.026164 | 0.02444 | 0.020796 | 0.025355 | 0.033743
ammonia; hydrogen, alkaline electrolysis, electricity mix | 0.032848 | -0.10624 | -0.093927 | -0.10624 | -0.10624 | -0.078643 | 0.0054701 | -0.10626 | -0.37515 | -0.045526 | 0.012857
ammonia; hydrogen, alkaline electrolysis, nuclear power, pressure water reactor | 0.020756 | 0.018625 | 0.018788 | 0.018632 | 0.018632 | 0.019082 | 0.02033 | 0.018606 | 0.015049 | 0.01952 | 0.020454
ammonia; hydrogen, alkaline electrolysis, solar power | 0.017699 | 0.018188 | 0.018351 | 0.021219 | 0.018195 | 0.018644 | 0.019892 | 0.018169 | 0.014523 | 0.019083 | 0.020017
ammonia; hydrogen, from steam methane reforming | 0.062799 | 0.059821 | 0.060047 | 0.059833 | 0.059833 | 0.06046 | 0.062208 | 0.05984 | 0.054713 | 0.061072 | 0.062377
ammonia; hydrogen, from steam methane reforming with CCS | 0.024179 | 0.019022 | 0.0194 | 0.019035 | 0.019035 | 0.020122 | 0.023163 | 0.019042 | 0.010165 | 0.02118 | 0.023446

## image SSP2-RCP26 2030
Activity | AU | CH | CN | DE | GB | GLO | IN | RER | RU | US | ZA
ammonia, BAU | 0.081593 | 0.081593 | 0.085086 | 0.081593 | 0.081593 | 0.081593 | 0.081593 | 0.081593 | 0.094999 | 0.081593 | 0.081593
ammonia, BAU with CCS | 0.045146 | 0.036589 | 0.061763 | 0.03662 | 0.03662 | 0.054784 | 0.071817 | 0.036628 | 0.053525 | 0.047837 | 0.067917
ammonia; hydrogen, PEM electrolysis, grid electricity | 0.2102 | 0.10621 | 0.40709 | 0.10623 | 0.10623 | 0.33539 | 0.57087 | 0.10623 | 0.34077 | 0.24482 | 0.58322
ammonia; hydrogen, PEM electrolysis, nuclear power, pressure water reactor | 0.022293 | 0.020626 | 0.024733 | 0.019545 | 0.021002 | 0.02372 | 0.026283 | 0.021038 | 0.024179 | 0.022689 | 0.025838
ammonia; hydrogen, PEM electrolysis, solar power | 0.036584 | 0.04234 | 0.04605 | 0.05046 | 0.042353 | 0.045036 | 0.047599 | 0.042355 | 0.044855 | 0.044006 | 0.047002
ammonia; hydrogen, PEM electrolysis, wind power, >3MW, onshore | 0.027842 | 0.037165 | 0.040869 | 0.034279 | 0.026922 | 0.039855 | 0.042418 | 0.037174 | 0.039676 | 0.038825 | 0.052879
ammonia; hydrogen, alkaline electrolysis, >3MW, onshore | 0.027429 | 0.035788 | 0.039497 | 0.033166 | 0.026477 | 0.038482 | 0.041048 | 0.035756 | 0.038303 | 0.03745 | 0.050504
ammonia; hydrogen, alkaline electrolysis, electricity mix | 0.17451 | 0.089513 | 0.33546 | 0.089526 | 0.089526 | 0.27682 | 0.46925 | 0.089487 | 0.28117 | 0.2028 | 0.47921
ammonia; hydrogen, alkaline electrolysis, nuclear power, pressure water reactor | 0.028807 | 0.027537 | 0.031252 | 0.027549 | 0.02755 | 0.030236 | 0.032802 | 0.02751 | 0.030246 | 0.029204 | 0.032205
ammonia; hydrogen, alkaline electrolysis, solar power | 0.033052 | 0.037525 | 0.04124 | 0.044166 | 0.037538 | 0.040224 | 0.042791 | 0.037498 | 0.040043 | 0.039193 | 0.042193
ammonia; hydrogen, from steam methane reforming | 0.069008 | 0.067226 | 0.072425 | 0.067252 | 0.067252 | 0.070999 | 0.07455 | 0.067257 | 0.070742 | 0.069563 | 0.073723
ammonia; hydrogen, from steam methane reforming with CCS | 0.032691 | 0.029616 | 0.038624 | 0.029644 | 0.029644 | 0.036134 | 0.042236 | 0.029649 | 0.035681 | 0.033651 | 0.040814

## image SSP2-RCP26 2040
Activity | AU | CH | CN | DE | GB | GLO | IN | RER | RU | US | ZA
ammonia, BAU | 0.078203 | 0.078203 | 0.083155 | 0.078203 | 0.078203 | 0.078203 | 0.078203 | 0.078203 | 0.092496 | 0.078203 | 0.078203
ammonia, BAU with CCS | 0.029092 | 0.02724 | 0.043774 | 0.027256 | 0.027256 | 0.03575 | 0.032601 | 0.027263 | 0.026309 | 0.030682 | 0.12026
ammonia; hydrogen, PEM electrolysis, grid electricity | 0.034511 | 0.013766 | 0.20285 | 0.013775 | 0.013775 | 0.1154 | 0.082394 | 0.01378 | -0.0013994 | 0.052826 | 1.3387
ammonia; hydrogen, PEM electrolysis, nuclear power, pressure water reactor | 0.018172 | 0.01767 | 0.020329 | 0.01663 | 0.017873 | 0.019153 | 0.018688 | 0.0179 | 0.018267 | 0.018406 | 0.032115
ammonia; hydrogen, PEM electrolysis, solar power | 0.026267 | 0.030977 | 0.033419 | 0.036751 | 0.030986 | 0.032244 | 0.031779 | 0.030991 | 0.030853 | 0.031496 | 0.044763
ammonia; hydrogen, PEM electrolysis, wind power, >3MW, onshore | 0.02277 | 0.031746 | 0.03418 | 0.02922 | 0.022788 | 0.033005 | 0.03254 | 0.031752 | 0.031616 | 0.032257 | 0.055191
ammonia; hydrogen, alkaline electrolysis, >3MW, onshore | 0.022534 | 0.030668 | 0.033107 | 0.028373 | 0.022526 | 0.03193 | 0.031464 | 0.03064 | 0.030539 | 0.031181 | 0.053252
ammonia; hydrogen, alkaline electrolysis, electricity mix | 0.030736 | 0.013774 | 0.16836 | 0.013783 | 0.013783 | 0.096855 | 0.069864 | 0.013752 | 0.0013884 | 0.04571 | 1.0964
ammonia; hydrogen, alkaline electrolysis, nuclear power, pressure water reactor | 0.024167 | 0.023881 | 0.026327 | 0.02389 | 0.02389 | 0.025149 | 0.024684 | 0.023859 | 0.023898 | 0.024401 | 0.037684
ammonia; hydrogen, alkaline electrolysis, solar power | 0.024061 | 0.027859 | 0.030305 | 0.032581 | 0.027868 | 0.029127 | 0.028662 | 0.027837 | 0.027735 | 0.028379 | 0.041662
ammonia; hydrogen, from steam methane reforming | 0.064525 | 0.064124 | 0.067544 | 0.064141 | 0.064142 | 0.065897 | 0.065247 | 0.064147 | 0.063953 | 0.064852 | 0.083338
ammonia; hydrogen, from steam methane reforming with CCS | 0.025944 | 0.025264 | 0.031188 | 0.025284 | 0.025284 | 0.028323 | 0.027196 | 0.025289 | 0.024951 | 0.026512 | 0.058466

## image SSP2-RCP26 2050
Activity | AU | CH | CN | DE | GB | GLO | IN | RER | RU | US | ZA
ammonia, BAU | 0.075599 | 0.075599 | 0.081546 | 0.075599 | 0.075599 | 0.075599 | 0.075599 | 0.075599 | 0.089979 | 0.075599 | 0.075599
ammonia, BAU with CCS | 0.027021 | 0.013669 | 0.019777 | 0.013676 | 0.013676 | 0.021315 | 0.028651 | 0.013683 | -0.016437 | 0.024245 | 0.028039
ammonia; hydrogen, PEM electrolysis, grid electricity | 0.026766 | -0.12983 | -0.057052 | -0.12982 | -0.12982 | -0.04215 | 0.050921 | -0.12982 | -0.5481 | -0.0047029 | 0.044019
ammonia; hydrogen, PEM electrolysis, nuclear power, pressure water reactor | 0.016141 | 0.013904 | 0.015076 | 0.012921 | 0.014105 | 0.015301 | 0.016376 | 0.014178 | 0.010013 | 0.015733 | 0.016311
ammonia; hydrogen, PEM electrolysis, solar power | 0.020217 | 0.021821 | 0.022732 | 0.025959 | 0.021829 | 0.022957 | 0.024031 | 0.021834 | 0.017389 | 0.023389 | 0.023948
ammonia; hydrogen, PEM electrolysis, wind power, >3MW, onshore | 0.020288 | 0.026585 | 0.027492 | 0.024328 | 0.018581 | 0.027717 | 0.028791 | 0.026594 | 0.022151 | 0.028149 | 0.037346
ammonia; hydrogen, alkaline electrolysis, >3MW, onshore | 0.020136 | 0.025678 | 0.026587 | 0.023627 | 0.018403 | 0.026812 | 0.027888 | 0.025653 | 0.021238 | 0.027245 | 0.035657
ammonia; hydrogen, alkaline electrolysis, electricity mix | 0.024193 | -0.10382 | -0.044328 | -0.10381 | -0.10381 | -0.032139 | 0.043927 | -0.10384 | -0.4456 | -0.001534 | 0.038285
ammonia; hydrogen, alkaline electrolysis, nuclear power, pressure water reactor | 0.021321 | 0.019343 | 0.020255 | 0.019351 | 0.019351 | 0.02048 | 0.021556 | 0.019321 | 0.015024 | 0.020912 | 0.021473
ammonia; hydrogen, alkaline electrolysis, solar power | 0.018887 | 0.019835 | 0.020748 | 0.02322 | 0.019843 | 0.020972 | 0.022048 | 0.019813 | 0.015397 | 0.021405 | 0.021965
ammonia; hydrogen, from steam methane reforming | 0.062995 | 0.060229 | 0.061506 | 0.060245 | 0.060245 | 0.061821 | 0.063325 | 0.060251 | 0.054045 | 0.062425 | 0.063206
ammonia; hydrogen, from steam methane reforming with CCS | 0.024262 | 0.019474 | 0.021675 | 0.019491 | 0.019491 | 0.022224 | 0.024837 | 0.019497 | 0.0087506 | 0.02327 | 0.024623

## remind SSP1-PkBudg500 2030
Activity | AU | CH | CN | DE | GB | GLO | IN | RER | RU | US | ZA
ammonia, BAU | 0.068231 | 0.068231 | 0.083121 | 0.068231 | 0.068231 | 0.068231 | 0.068231 | 0.068231 | 0.089053 | 0.068231 | 0.068231
ammonia, BAU with CCS | 0.027102 | 0.032485 | 0.034595 | 0.027985 | 0.027985 | 0.033374 | 0.038455 | 0.027992 | 0.040732 | 0.029177 | 0.02944
ammonia; hydrogen, PEM electrolysis, grid electricity | 0.027373 | 0.10246 | 0.12685 | 0.042808 | 0.042808 | 0.11404 | 0.19707 | 0.042813 | 0.21498 | 0.057824 | 0.068521
ammonia; hydrogen, PEM electrolysis, nuclear power, pressure water reactor | 0.01861 | 0.019353 | 0.019718 | 0.017516 | 0.018735 | 0.019542 | 0.020299 | 0.018748 | 0.021215 | 0.018923 | 0.018977
ammonia; hydrogen, PEM electrolysis, solar power | 0.027617 | 0.033765 | 0.034083 | 0.039291 | 0.033108 | 0.033908 | 0.034664 | 0.033113 | 0.034995 | 0.033289 | 0.033333
ammonia; hydrogen, PEM electrolysis, wind power, >3MW, onshore | 0.02363 | 0.034217 | 0.034515 | 0.03088 | 0.024082 | 0.03434 | 0.035096 | 0.033545 | 0.035429 | 0.033721 | 0.043978
ammonia; hydrogen, alkaline electrolysis, >3MW, onshore | 0.023335 | 0.033032 | 0.033333 | 0.029938 | 0.023758 | 0.033157 | 0.033914 | 0.032325 | 0.034247 | 0.032537 | 0.041866
ammonia; hydrogen, alkaline electrolysis, electricity mix | 0.02494 | 0.08629 | 0.10624 | 0.037547 | 0.037547 | 0.095762 | 0.16359 | 0.037516 | 0.17824 | 0.04982 | 0.058548
ammonia; hydrogen, alkaline electrolysis, nuclear power, pressure water reactor | 0.024302 | 0.025093 | 0.025412 | 0.024435 | 0.024435 | 0.025236 | 0.025993 | 0.024404 | 0.026541 | 0.024616 | 0.02466
ammonia; hydrogen, alkaline electrolysis, solar power | 0.025186 | 0.030358 | 0.030677 | 0.034755 | 0.0297 | 0.0305 | 0.031258 | 0.029669 | 0.03159 | 0.029881 | 0.029925
ammonia; hydrogen, from steam methane reforming | 0.063029 | 0.064127 | 0.064575 | 0.063212 | 0.063212 | 0.064327 | 0.065378 | 0.063218 | 0.065844 | 0.063463 | 0.063522
ammonia; hydrogen, from steam methane reforming with CCS | 0.024227 | 0.026136 | 0.026903 | 0.024541 | 0.024541 | 0.026469 | 0.02828 | 0.024547 | 0.029095 | 0.024971 | 0.025067

## remind SSP1-PkBudg500 2040
Activity | AU | CH | CN | DE | GB | GLO | IN | RER | RU | US | ZA
ammonia, BAU | 0.06538 | 0.06538 | 0.08075 | 0.06538 | 0.06538 | 0.06538 | 0.06538 | 0.06538 | 0.086915 | 0.06538 | 0.06538
ammonia, BAU with CCS | 0.026107 | 0.02607 | 0.026729 | 0.026519 | 0.026519 | 0.026591 | 0.026452 | 0.026526 | 0.02931 | 0.026121 | 0.02644
ammonia; hydrogen, PEM electrolysis, grid electricity | 0.021556 | 0.025455 | 0.033354 | 0.030944 | 0.030944 | 0.032109 | 0.032438 | 0.03095 | 0.069118 | 0.025637 | 0.032519
ammonia; hydrogen, PEM electrolysis, nuclear power, pressure water reactor | 0.017732 | 0.017647 | 0.017832 | 0.016696 | 0.0178 | 0.017813 | 0.017785 | 0.017802 | 0.018731 | 0.017743 | 0.017791
ammonia; hydrogen, PEM electrolysis, solar power | 0.024034 | 0.028501 | 0.028608 | 0.033734 | 0.028571 | 0.028588 | 0.028561 | 0.028578 | 0.02899 | 0.028519 | 0.028568
ammonia; hydrogen, PEM electrolysis, wind power, >3MW, onshore | 0.022246 | 0.031404 | 0.031488 | 0.028969 | 0.022611 | 0.031469 | 0.031441 | 0.031458 | 0.031872 | 0.031399 | 0.040997
ammonia; hydrogen, alkaline electrolysis, >3MW, onshore | 0.022014 | 0.030339 | 0.030426 | 0.028132 | 0.022351 | 0.030406 | 0.030378 | 0.030363 | 0.03081 | 0.030336 | 0.039066
ammonia; hydrogen, alkaline electrolysis, electricity mix | 0.0201 | 0.023277 | 0.029736 | 0.027764 | 0.027764 | 0.028717 | 0.02898 | 0.027738 | 0.05896 | 0.023429 | 0.029048
ammonia; hydrogen, alkaline electrolysis, nuclear power, pressure water reactor | 0.023088 | 0.023081 | 0.023189 | 0.023152 | 0.023152 | 0.023169 | 0.023141 | 0.023126 | 0.023756 | 0.023099 | 0.023148
ammonia; hydrogen, alkaline electrolysis, solar power | 0.022159 | 0.02581 | 0.025917 | 0.030101 | 0.025881 | 0.025898 | 0.02587 | 0.025855 | 0.0263 | 0.025828 | 0.025877
ammonia; hydrogen, from steam methane reforming | 0.062411 | 0.062395 | 0.062546 | 0.062497 | 0.062497 | 0.062518 | 0.062483 | 0.062504 | 0.063079 | 0.062421 | 0.062488
ammonia; hydrogen, from steam methane reforming with CCS | 0.023519 | 0.023495 | 0.023745 | 0.023665 | 0.023665 | 0.023695 | 0.023641 | 0.023672 | 0.024666 | 0.023528 | 0.023642

## remind SSP1-PkBudg500 2050
Activity | AU | CH | CN | DE | GB | GLO | IN | RER | RU | US | ZA
ammonia, BAU | 0.064116 | 0.064116 | 0.077569 | 0.064116 | 0.064116 | 0.064116 | 0.064116 | 0.064116 | 0.085854 | 0.064116 | 0.064116
ammonia, BAU with CCS | 0.025847 | 0.025796 | 0.026138 | 0.026085 | 0.026085 | 0.026043 | 0.026128 | 0.026092 | 0.026894 | 0.025837 | 0.026077
ammonia; hydrogen, PEM electrolysis, grid electricity | 0.02047 | 0.024169 | 0.028054 | 0.027634 | 0.027634 | 0.027232 | 0.030315 | 0.02764 | 0.039075 | 0.024274 | 0.029802
ammonia; hydrogen, PEM electrolysis, nuclear power, pressure water reactor | 0.017484 | 0.017407 | 0.017536 | 0.016436 | 0.017525 | 0.017522 | 0.017528 | 0.017529 | 0.018147 | 0.017492 | 0.017527
ammonia; hydrogen, PEM electrolysis, solar power | 0.022928 | 0.027109 | 0.02717 | 0.031991 | 0.027156 | 0.027156 | 0.027162 | 0.027163 | 0.027282 | 0.027126 | 0.027163
ammonia; hydrogen, PEM electrolysis, wind power, >3MW, onshore | 0.021816 | 0.030748 | 0.030788 | 0.02835 | 0.022147 | 0.030775 | 0.03078 | 0.030781 | 0.030903 | 0.030744 | 0.040099
ammonia; hydrogen, alkaline electrolysis, >3MW, onshore | 0.021596 | 0.029715 | 0.029757 | 0.02754 | 0.0219 | 0.029744 | 0.029749 | 0.029722 | 0.029871 | 0.029713 | 0.038221
ammonia; hydrogen, alkaline electrolysis, electricity mix | 0.01918 | 0.022193 | 0.025371 | 0.025026 | 0.025026 | 0.024699 | 0.027213 | 0.025005 | 0.034376 | 0.022282 | 0.026795
ammonia; hydrogen, alkaline electrolysis, nuclear power, pressure water reactor | 0.022761 | 0.022752 | 0.022813 | 0.022799 | 0.022799 | 0.022799 | 0.022804 | 0.022777 | 0.023097 | 0.022769 | 0.022805
ammonia; hydrogen, alkaline electrolysis, solar power | 0.02122 | 0.024637 | 0.024698 | 0.028637 | 0.024684 | 0.024684 | 0.024689 | 0.024662 | 0.02481 | 0.024654 | 0.02469
ammonia; hydrogen, from steam methane reforming | 0.06223 | 0.062211 | 0.062297 | 0.062281 | 0.062281 | 0.062278 | 0.062288 | 0.062288 | 0.062453 | 0.062235 | 0.062286
ammonia; hydrogen, from steam methane reforming with CCS | 0.023315 | 0.023286 | 0.023422 | 0.023399 | 0.023399 | 0.023388 | 0.023413 | 0.023406 | 0.023692 | 0.023315 | 0.023401

## remind SSP1-PkBudg1150 2030
Activity | AU | CH | CN | DE | GB | GLO | IN | RER | RU | US | ZA
ammonia, BAU | 0.069549 | 0.069549 | 0.084321 | 0.069549 | 0.069549 | 0.069549 | 0.069549 | 0.069549 | 0.090096 | 0.069549 | 0.069549
ammonia, BAU with CCS | 0.028204 | 0.034745 | 0.045246 | 0.030127 | 0.030127 | 0.040579 | 0.047594 | 0.030134 | 0.046097 | 0.031255 | 0.034536
ammonia; hydrogen, PEM electrolysis, grid electricity | 0.035293 | 0.12567 | 0.25662 | 0.064058 | 0.064058 | 0.20219 | 0.32132 | 0.064062 | 0.28031 | 0.078148 | 0.13601
ammonia; hydrogen, PEM electrolysis, nuclear power, pressure water reactor | 0.019367 | 0.020197 | 0.021876 | 0.018329 | 0.01964 | 0.021198 | 0.022251 | 0.019657 | 0.022637 | 0.019824 | 0.020345
ammonia; hydrogen, PEM electrolysis, solar power | 0.030409 | 0.037384 | 0.038934 | 0.043652 | 0.03671 | 0.038255 | 0.039309 | 0.036714 | 0.039074 | 0.036882 | 0.037376
ammonia; hydrogen, PEM electrolysis, wind power, >3MW, onshore | 0.024909 | 0.036213 | 0.037745 | 0.03271 | 0.02553 | 0.037067 | 0.03812 | 0.035526 | 0.037888 | 0.035693 | 0.046975
ammonia; hydrogen, alkaline electrolysis, >3MW, onshore | 0.024543 | 0.034908 | 0.036444 | 0.031661 | 0.025133 | 0.035764 | 0.036819 | 0.034181 | 0.036586 | 0.034389 | 0.04469
ammonia; hydrogen, alkaline electrolysis, electricity mix | 0.03148 | 0.10533 | 0.21236 | 0.054981 | 0.054981 | 0.16787 | 0.26517 | 0.054946 | 0.23169 | 0.066498 | 0.11376
ammonia; hydrogen, alkaline electrolysis, nuclear power, pressure water reactor | 0.025388 | 0.02635 | 0.027901 | 0.025674 | 0.025674 | 0.027221 | 0.028276 | 0.025639 | 0.028284 | 0.025846 | 0.026341
ammonia; hydrogen, alkaline electrolysis, solar power | 0.027552 | 0.033431 | 0.034983 | 0.038432 | 0.032756 | 0.034303 | 0.035358 | 0.032721 | 0.035123 | 0.032928 | 0.033423
ammonia; hydrogen, from steam methane reforming | 0.063635 | 0.064969 | 0.067143 | 0.064033 | 0.064033 | 0.066189 | 0.067648 | 0.064038 | 0.067329 | 0.06427 | 0.064954
ammonia; hydrogen, from steam methane reforming with CCS | 0.024942 | 0.027263 | 0.031025 | 0.025628 | 0.025628 | 0.029362 | 0.031867 | 0.025633 | 0.031332 | 0.026035 | 0.027209

## remind SSP1-PkBudg1150 2040
Activity | AU | CH | CN | DE | GB | GLO | IN | RER | RU | US | ZA
ammonia, BAU | 0.068346 | 0.068346 | 0.083389 | 0.068346 | 0.068346 | 0.068346 | 0.068346 | 0.068346 | 0.089092 | 0.068346 | 0.068346
ammonia, BAU with CCS | 0.026559 | 0.026767 | 0.033697 | 0.027571 | 0.027571 | 0.031667 | 0.03235 | 0.027578 | 0.038506 | 0.027456 | 0.02931
ammonia; hydrogen, PEM electrolysis, grid electricity | 0.022432 | 0.029649 | 0.1175 | 0.039605 | 0.039605 | 0.09379 | 0.11173 | 0.03961 | 0.18735 | 0.037883 | 0.069034
ammonia; hydrogen, PEM electrolysis, nuclear power, pressure water reactor | 0.018323 | 0.018194 | 0.019379 | 0.01729 | 0.018474 | 0.019084 | 0.019185 | 0.01848 | 0.020666 | 0.018464 | 0.018751
ammonia; hydrogen, PEM electrolysis, solar power | 0.025956 | 0.030915 | 0.031943 | 0.03673 | 0.031039 | 0.031649 | 0.03175 | 0.031045 | 0.032659 | 0.031028 | 0.031306
ammonia; hydrogen, PEM electrolysis, wind power, >3MW, onshore | 0.023382 | 0.033126 | 0.034134 | 0.030593 | 0.023851 | 0.033839 | 0.033941 | 0.033235 | 0.034852 | 0.033219 | 0.043625
ammonia; hydrogen, alkaline electrolysis, >3MW, onshore | 0.023092 | 0.031952 | 0.032964 | 0.029661 | 0.023532 | 0.032668 | 0.032769 | 0.032026 | 0.033682 | 0.032047 | 0.041532
ammonia; hydrogen, alkaline electrolysis, electricity mix | 0.020884 | 0.026771 | 0.098574 | 0.03491 | 0.03491 | 0.079192 | 0.093834 | 0.034878 | 0.15564 | 0.033504 | 0.058948
ammonia; hydrogen, alkaline electrolysis, nuclear power, pressure water reactor | 0.023933 | 0.023961 | 0.024991 | 0.024085 | 0.024085 | 0.024695 | 0.024797 | 0.024054 | 0.025919 | 0.024074 | 0.024352
ammonia; hydrogen, alkaline electrolysis, solar power | 0.023799 | 0.027859 | 0.028889 | 0.032636 | 0.027983 | 0.028593 | 0.028694 | 0.027951 | 0.029605 | 0.027972 | 0.02825
ammonia; hydrogen, from steam methane reforming | 0.062798 | 0.06283 | 0.064271 | 0.063008 | 0.063008 | 0.063856 | 0.063997 | 0.063014 | 0.065267 | 0.06299 | 0.063375
ammonia; hydrogen, from steam methane reforming with CCS | 0.023929 | 0.02399 | 0.026479 | 0.024289 | 0.024289 | 0.025755 | 0.025996 | 0.024296 | 0.028197 | 0.024253 | 0.024916

## remind SSP1-PkBudg1150 2050
Activity | AU | CH | CN | DE | GB | GLO | IN | RER | RU | US | ZA
ammonia, BAU | 0.067538 | 0.067538 | 0.082983 | 0.067538 | 0.067538 | 0.067538 | 0.067538 | 0.067538 | 0.088304 | 0.067538 | 0.067538
ammonia, BAU with CCS | 0.026044 | 0.026069 | 0.026551 | 0.026476 | 0.026476 | 0.026941 | 0.026506 | 0.026484 | 0.032419 | 0.026076 | 0.026808
ammonia; hydrogen, PEM electrolysis, grid electricity | 0.020925 | 0.025645 | 0.031276 | 0.0306 | 0.0306 | 0.036916 | 0.033442 | 0.030607 | 0.11103 | 0.025268 | 0.038148
ammonia; hydrogen, PEM electrolysis, nuclear power, pressure water reactor | 0.0178 | 0.017719 | 0.017883 | 0.016755 | 0.017868 | 0.017941 | 0.01787 | 0.017873 | 0.019285 | 0.017814 | 0.017925
ammonia; hydrogen, PEM electrolysis, solar power | 0.023552 | 0.027888 | 0.027969 | 0.032954 | 0.027953 | 0.028027 | 0.027957 | 0.027959 | 0.028836 | 0.0279 | 0.02801
ammonia; hydrogen, PEM electrolysis, wind power, >3MW, onshore | 0.022456 | 0.03174 | 0.031801 | 0.029267 | 0.022826 | 0.031859 | 0.031788 | 0.031791 | 0.03267 | 0.031732 | 0.041516
ammonia; hydrogen, alkaline electrolysis, >3MW, onshore | 0.022213 | 0.030653 | 0.030716 | 0.02841 | 0.022555 | 0.030774 | 0.030703 | 0.030673 | 0.031585 | 0.030646 | 0.039551
ammonia; hydrogen, alkaline electrolysis, electricity mix | 0.019595 | 0.023443 | 0.028048 | 0.027494 | 0.027494 | 0.032656 | 0.029811 | 0.027468 | 0.093222 | 0.023137 | 0.033657
ammonia; hydrogen, alkaline electrolysis, nuclear power, pressure water reactor | 0.023178 | 0.02318 | 0.023261 | 0.023244 | 0.023245 | 0.023319 | 0.023248 | 0.023218 | 0.024317 | 0.023192 | 0.023302
ammonia; hydrogen, alkaline electrolysis, solar power | 0.021774 | 0.02532 | 0.025402 | 0.029474 | 0.025385 | 0.02546 | 0.025388 | 0.025359 | 0.026269 | 0.025332 | 0.025442
ammonia; hydrogen, from steam methane reforming | 0.062393 | 0.06239 | 0.062505 | 0.062484 | 0.062484 | 0.062586 | 0.06249 | 0.062491 | 0.063714 | 0.062407 | 0.06256
ammonia; hydrogen, from steam methane reforming with CCS | 0.02349 | 0.023487 | 0.023674 | 0.023643 | 0.023643 | 0.023814 | 0.023653 | 0.02365 | 0.025769 | 0.023505 | 0.023766

## remind SSP2-Base 2030
Activity | AU | CH | CN | DE | GB | GLO | IN | RER | RU | US | ZA
ammonia, BAU | 0.070421 | 0.070421 | 0.0849 | 0.070421 | 0.070421 | 0.070421 | 0.070421 | 0.070421 | 0.090844 | 0.070421 | 0.070421
ammonia, BAU with CCS | 0.034483 | 0.042321 | 0.047587 | 0.034812 | 0.034812 | 0.044442 | 0.050102 | 0.03482 | 0.051562 | 0.042025 | 0.040092
ammonia; hydrogen, PEM electrolysis, grid electricity | 0.11183 | 0.21894 | 0.2806 | 0.11851 | 0.11851 | 0.24685 | 0.35071 | 0.11851 | 0.34738 | 0.21033 | 0.21066
ammonia; hydrogen, PEM electrolysis, nuclear power, pressure water reactor | 0.020876 | 0.021964 | 0.022804 | 0.019575 | 0.020906 | 0.022351 | 0.023208 | 0.020929 | 0.024046 | 0.02199 | 0.021749
ammonia; hydrogen, PEM electrolysis, solar power | 0.033025 | 0.040614 | 0.041392 | 0.046942 | 0.039513 | 0.040938 | 0.041795 | 0.039517 | 0.041994 | 0.040577 | 0.040313
ammonia; hydrogen, PEM electrolysis, wind power, >3MW, onshore | 0.026506 | 0.038314 | 0.039083 | 0.034296 | 0.026895 | 0.038629 | 0.039486 | 0.037208 | 0.039687 | 0.038268 | 0.049127
ammonia; hydrogen, alkaline electrolysis, >3MW, onshore | 0.026108 | 0.036948 | 0.037719 | 0.033194 | 0.026466 | 0.037265 | 0.038123 | 0.035802 | 0.038324 | 0.036903 | 0.046751
ammonia; hydrogen, alkaline electrolysis, electricity mix | 0.094084 | 0.18161 | 0.23201 | 0.099537 | 0.099538 | 0.20442 | 0.28924 | 0.099502 | 0.28656 | 0.17458 | 0.17481
ammonia; hydrogen, alkaline electrolysis, nuclear power, pressure water reactor | 0.027075 | 0.028228 | 0.029007 | 0.027125 | 0.027125 | 0.028553 | 0.02941 | 0.02709 | 0.029851 | 0.028191 | 0.027927
ammonia; hydrogen, alkaline electrolysis, solar power | 0.029904 | 0.03632 | 0.037099 | 0.041291 | 0.035218 | 0.036645 | 0.037503 | 0.035182 | 0.037702 | 0.036283 | 0.036019
ammonia; hydrogen, from steam methane reforming | 0.065271 | 0.066873 | 0.067968 | 0.06534 | 0.06534 | 0.067328 | 0.068511 | 0.065345 | 0.068799 | 0.066826 | 0.066445
ammonia; hydrogen, from steam methane reforming with CCS | 0.027479 | 0.030264 | 0.032156 | 0.027596 | 0.027596 | 0.031037 | 0.033059 | 0.027601 | 0.033579 | 0.030173 | 0.029488

## remind SSP2-Base 2040
Activity | AU | CH | CN | DE | GB | GLO | IN | RER | RU | US | ZA
ammonia, BAU | 0.069553 | 0.069553 | 0.084492 | 0.069553 | 0.069553 | 0.069553 | 0.069553 | 0.069553 | 0.090136 | 0.069553 | 0.069553
ammonia, BAU with CCS | 0.030069 | 0.037901 | 0.040875 | 0.030828 | 0.030828 | 0.037444 | 0.039233 | 0.030835 | 0.043971 | 0.032552 | 0.032441
ammonia; hydrogen, PEM electrolysis, grid electricity | 0.060989 | 0.1681 | 0.20183 | 0.074172 | 0.074172 | 0.16211 | 0.20237 | 0.074177 | 0.2529 | 0.095841 | 0.10649
ammonia; hydrogen, PEM electrolysis, nuclear power, pressure water reactor | 0.019639 | 0.020772 | 0.021232 | 0.018479 | 0.019744 | 0.020734 | 0.021007 | 0.019758 | 0.022315 | 0.020012 | 0.020011
ammonia; hydrogen, PEM electrolysis, solar power | 0.028555 | 0.035157 | 0.0356 | 0.040412 | 0.034121 | 0.035102 | 0.035375 | 0.034126 | 0.036068 | 0.03438 | 0.034373
ammonia; hydrogen, PEM electrolysis, wind power, >3MW, onshore | 0.024838 | 0.036162 | 0.036594 | 0.032342 | 0.025278 | 0.036096 | 0.036369 | 0.03512 | 0.037064 | 0.035374 | 0.045983
ammonia; hydrogen, alkaline electrolysis, >3MW, onshore | 0.024499 | 0.0349 | 0.035333 | 0.031331 | 0.024909 | 0.034834 | 0.035107 | 0.033818 | 0.035804 | 0.034111 | 0.043755
ammonia; hydrogen, alkaline electrolysis, electricity mix | 0.052465 | 0.13999 | 0.16757 | 0.063231 | 0.063231 | 0.1351 | 0.16796 | 0.063197 | 0.20929 | 0.080943 | 0.089622
ammonia; hydrogen, alkaline electrolysis, nuclear power, pressure water reactor | 0.025526 | 0.026678 | 0.027122 | 0.02564 | 0.02564 | 0.026623 | 0.026896 | 0.025606 | 0.027837 | 0.025899 | 0.025893
ammonia; hydrogen, alkaline electrolysis, solar power | 0.026074 | 0.031683 | 0.032127 | 0.035789 | 0.030645 | 0.031628 | 0.031901 | 0.030611 | 0.032595 | 0.030904 | 0.030898
ammonia; hydrogen, from steam methane reforming | 0.063947 | 0.065548 | 0.066172 | 0.064104 | 0.064104 | 0.065472 | 0.065847 | 0.06411 | 0.066819 | 0.064464 | 0.064449
ammonia; hydrogen, from steam methane reforming with CCS | 0.02555 | 0.028333 | 0.029407 | 0.025819 | 0.02582 | 0.028185 | 0.028823 | 0.025825 | 0.030515 | 0.026439 | 0.026403

## remind SSP2-Base 2050
Activity | AU | CH | CN | DE | GB | GLO | IN | RER | RU | US | ZA
ammonia, BAU | 0.068919 | 0.068919 | 0.084566 | 0.068919 | 0.068919 | 0.068919 | 0.068919 | 0.068919 | 0.089535 | 0.068919 | 0.068919
ammonia, BAU with CCS | 0.02729 | 0.03308 | 0.035718 | 0.027488 | 0.027488 | 0.032603 | 0.033505 | 0.027495 | 0.036661 | 0.027962 | 0.028759
ammonia; hydrogen, PEM electrolysis, grid electricity | 0.029591 | 0.10999 | 0.14096 | 0.036148 | 0.036148 | 0.10365 | 0.12567 | 0.036153 | 0.16012 | 0.041992 | 0.058246
ammonia; hydrogen, PEM electrolysis, nuclear power, pressure water reactor | 0.018803 | 0.019619 | 0.020048 | 0.017593 | 0.018826 | 0.019595 | 0.019729 | 0.018841 | 0.020781 | 0.018911 | 0.019032
ammonia; hydrogen, PEM electrolysis, solar power | 0.025617 | 0.03127 | 0.031665 | 0.035994 | 0.030452 | 0.031211 | 0.031346 | 0.030457 | 0.031812 | 0.030528 | 0.030649
ammonia; hydrogen, PEM electrolysis, wind power, >3MW, onshore | 0.023746 | 0.034453 | 0.034835 | 0.030938 | 0.024095 | 0.034382 | 0.034517 | 0.033628 | 0.034984 | 0.033698 | 0.044103
ammonia; hydrogen, alkaline electrolysis, >3MW, onshore | 0.023446 | 0.033258 | 0.033642 | 0.029987 | 0.023766 | 0.033188 | 0.033323 | 0.032397 | 0.033791 | 0.032503 | 0.041973
ammonia; hydrogen, alkaline electrolysis, electricity mix | 0.026754 | 0.09245 | 0.11777 | 0.032106 | 0.032106 | 0.087274 | 0.10524 | 0.032075 | 0.13341 | 0.036883 | 0.050155
ammonia; hydrogen, alkaline electrolysis, nuclear power, pressure water reactor | 0.024502 | 0.025353 | 0.025749 | 0.024534 | 0.024534 | 0.025294 | 0.025429 | 0.024504 | 0.026141 | 0.02461 | 0.024732
ammonia; hydrogen, alkaline electrolysis, solar power | 0.023558 | 0.028336 | 0.028732 | 0.032047 | 0.027517 | 0.028277 | 0.028412 | 0.027486 | 0.028878 | 0.027592 | 0.027714
ammonia; hydrogen, from steam methane reforming | 0.063077 | 0.064259 | 0.064815 | 0.06312 | 0.06312 | 0.064178 | 0.064364 | 0.063126 | 0.065015 | 0.063222 | 0.06339
ammonia; hydrogen, from steam methane reforming with CCS | 0.024304 | 0.026359 | 0.027314 | 0.024374 | 0.024374 | 0.026204 | 0.026523 | 0.02438 | 0.027653 | 0.024548 | 0.024834

## remind SSP2-PkBudg500 2030
Activity | AU | CH | CN | DE | GB | GLO | IN | RER | RU | US | ZA
ammonia, BAU | 0.068233 | 0.068233 | 0.082948 | 0.068233 | 0.068233 | 0.068233 | 0.068233 | 0.068233 | 0.088945 | 0.068233 | 0.068233
ammonia, BAU with CCS | 0.026867 | 0.026417 | 0.028639 | 0.027507 | 0.027507 | 0.030482 | 0.040477 | 0.027514 | 0.031714 | 0.02828 | 0.034403
ammonia; hydrogen, PEM electrolysis, grid electricity | 0.027502 | 0.026048 | 0.053856 | 0.039759 | 0.039759 | 0.079223 | 0.22957 | 0.039764 | 0.097258 | 0.049422 | 0.14479
ammonia; hydrogen, PEM electrolysis, nuclear power, pressure water reactor | 0.018248 | 0.018034 | 0.018516 | 0.017175 | 0.018341 | 0.018789 | 0.020271 | 0.018351 | 0.019507 | 0.018464 | 0.019407
ammonia; hydrogen, PEM electrolysis, solar power | 0.026615 | 0.031659 | 0.031996 | 0.037724 | 0.031825 | 0.032269 | 0.033751 | 0.031831 | 0.032453 | 0.031944 | 0.032855
ammonia; hydrogen, PEM electrolysis, wind power, >3MW, onshore | 0.023247 | 0.032803 | 0.033121 | 0.030337 | 0.023658 | 0.033394 | 0.034876 | 0.032955 | 0.033579 | 0.033069 | 0.044014
ammonia; hydrogen, alkaline electrolysis, >3MW, onshore | 0.022978 | 0.031659 | 0.03198 | 0.029432 | 0.02336 | 0.032253 | 0.033737 | 0.031778 | 0.032438 | 0.031927 | 0.041961
ammonia; hydrogen, alkaline electrolysis, electricity mix | 0.025026 | 0.023828 | 0.046559 | 0.035035 | 0.035035 | 0.067287 | 0.19012 | 0.035005 | 0.082022 | 0.042934 | 0.12085
ammonia; hydrogen, alkaline electrolysis, nuclear power, pressure water reactor | 0.023872 | 0.023804 | 0.024142 | 0.02397 | 0.02397 | 0.024415 | 0.025898 | 0.02394 | 0.024802 | 0.024089 | 0.025001
ammonia; hydrogen, alkaline electrolysis, solar power | 0.024349 | 0.02846 | 0.028798 | 0.033449 | 0.028626 | 0.029071 | 0.030554 | 0.028596 | 0.029254 | 0.028745 | 0.029657
ammonia; hydrogen, from steam methane reforming | 0.062803 | 0.0627 | 0.063175 | 0.062937 | 0.062937 | 0.063555 | 0.065618 | 0.062943 | 0.06381 | 0.063101 | 0.064368
ammonia; hydrogen, from steam methane reforming with CCS | 0.02399 | 0.023817 | 0.024625 | 0.024217 | 0.024217 | 0.025283 | 0.028847 | 0.024224 | 0.025723 | 0.024497 | 0.026682

## remind SSP2-PkBudg500 2040
Activity | AU | CH | CN | DE | GB | GLO | IN | RER | RU | US | ZA
ammonia, BAU | 0.067161 | 0.067161 | 0.082189 | 0.067161 | 0.067161 | 0.067161 | 0.067161 | 0.067161 | 0.088023 | 0.067161 | 0.067161
ammonia, BAU with CCS | 0.025969 | 0.025889 | 0.026336 | 0.026303 | 0.026303 | 0.026222 | 0.026328 | 0.02631 | 0.026767 | 0.025946 | 0.026194
ammonia; hydrogen, PEM electrolysis, grid electricity | 0.021311 | 0.024641 | 0.029846 | 0.029696 | 0.029696 | 0.028821 | 0.032364 | 0.029702 | 0.036592 | 0.024923 | 0.030658
ammonia; hydrogen, PEM electrolysis, nuclear power, pressure water reactor | 0.017686 | 0.017602 | 0.017748 | 0.016642 | 0.017742 | 0.017732 | 0.017741 | 0.017744 | 0.018319 | 0.017692 | 0.017729
ammonia; hydrogen, PEM electrolysis, solar power | 0.023879 | 0.028304 | 0.02838 | 0.033492 | 0.02837 | 0.028364 | 0.028373 | 0.028376 | 0.028445 | 0.028324 | 0.028362
ammonia; hydrogen, PEM electrolysis, wind power, >3MW, onshore | 0.022077 | 0.031138 | 0.031192 | 0.028723 | 0.022427 | 0.031176 | 0.031185 | 0.031188 | 0.031259 | 0.031135 | 0.040629
ammonia; hydrogen, alkaline electrolysis, >3MW, onshore | 0.02186 | 0.030096 | 0.030153 | 0.027906 | 0.022183 | 0.030136 | 0.030145 | 0.030114 | 0.030219 | 0.030095 | 0.038729
ammonia; hydrogen, alkaline electrolysis, electricity mix | 0.019897 | 0.022609 | 0.026867 | 0.026741 | 0.026742 | 0.026027 | 0.028917 | 0.026713 | 0.032377 | 0.022842 | 0.027524
ammonia; hydrogen, alkaline electrolysis, nuclear power, pressure water reactor | 0.023034 | 0.023021 | 0.023098 | 0.023087 | 0.023087 | 0.023081 | 0.02309 | 0.023059 | 0.023345 | 0.02304 | 0.023078
ammonia; hydrogen, alkaline electrolysis, solar power | 0.02203 | 0.025645 | 0.025721 | 0.029898 | 0.025711 | 0.025705 | 0.025714 | 0.025682 | 0.025786 | 0.025664 | 0.025702
ammonia; hydrogen, from steam methane reforming | 0.062301 | 0.062276 | 0.062384 | 0.062372 | 0.062372 | 0.062361 | 0.062376 | 0.062378 | 0.062473 | 0.062304 | 0.062356
ammonia; hydrogen, from steam methane reforming with CCS | 0.023397 | 0.023357 | 0.023531 | 0.023515 | 0.023515 | 0.023491 | 0.023523 | 0.023522 | 0.023685 | 0.023392 | 0.023481

## remind SSP2-PkBudg500 2050
Activity | AU | CH | CN | DE | GB | GLO | IN | RER | RU | US | ZA
ammonia, BAU | 0.06595 | 0.06595 | 0.081217 | 0.06595 | 0.06595 | 0.06595 | 0.06595 | 0.06595 | 0.08701 | 0.06595 | 0.06595
ammonia, BAU with CCS | 0.025732 | 0.025701 | 0.025993 | 0.025901 | 0.025901 | 0.025877 | 0.026015 | 0.025908 | 0.02637 | 0.025684 | 0.025894
ammonia; hydrogen, PEM electrolysis, grid electricity | 0.020135 | 0.024106 | 0.027353 | 0.026405 | 0.026405 | 0.026237 | 0.029986 | 0.026411 | 0.03325 | 0.023458 | 0.028433
ammonia; hydrogen, PEM electrolysis, nuclear power, pressure water reactor | 0.017456 | 0.017386 | 0.017503 | 0.016394 | 0.017486 | 0.017487 | 0.0175 | 0.01749 | 0.018058 | 0.017458 | 0.017488
ammonia; hydrogen, PEM electrolysis, solar power | 0.022785 | 0.026937 | 0.02699 | 0.031769 | 0.026971 | 0.026974 | 0.026987 | 0.026977 | 0.027047 | 0.026945 | 0.026977
ammonia; hydrogen, PEM electrolysis, wind power, >3MW, onshore | 0.02162 | 0.030449 | 0.030481 | 0.028067 | 0.021938 | 0.030465 | 0.030478 | 0.030468 | 0.030539 | 0.030436 | 0.039674
ammonia; hydrogen, alkaline electrolysis, >3MW, onshore | 0.021418 | 0.029443 | 0.029478 | 0.027281 | 0.021709 | 0.029461 | 0.029474 | 0.029434 | 0.029536 | 0.029432 | 0.037834
ammonia; hydrogen, alkaline electrolysis, electricity mix | 0.018904 | 0.022139 | 0.024797 | 0.02402 | 0.02402 | 0.023884 | 0.026942 | 0.023996 | 0.029614 | 0.021613 | 0.025675
ammonia; hydrogen, alkaline electrolysis, nuclear power, pressure water reactor | 0.022712 | 0.022706 | 0.02276 | 0.02274 | 0.02274 | 0.022743 | 0.022756 | 0.022716 | 0.022988 | 0.022714 | 0.022747
ammonia; hydrogen, alkaline electrolysis, solar power | 0.021101 | 0.024494 | 0.024548 | 0.028451 | 0.024528 | 0.024531 | 0.024544 | 0.024504 | 0.024604 | 0.024502 | 0.024535
ammonia; hydrogen, from steam methane reforming | 0.062143 | 0.062129 | 0.062205 | 0.06218 | 0.06218 | 0.062181 | 0.062202 | 0.062187 | 0.062283 | 0.062141 | 0.062185
ammonia; hydrogen, from steam methane reforming with CCS | 0.023218 | 0.023196 | 0.023315 | 0.023277 | 0.023277 | 0.023274 | 0.023317 | 0.023284 | 0.02345 | 0.023205 | 0.02328

## remind SSP2-PkBudg1150 2030
Activity | AU | CH | CN | DE | GB | GLO | IN | RER | RU | US | ZA
ammonia, BAU | 0.069148 | 0.069148 | 0.08384 | 0.069148 | 0.069148 | 0.069148 | 0.069148 | 0.069148 | 0.089766 | 0.069148 | 0.069148
ammonia, BAU with CCS | 0.027762 | 0.027297 | 0.037569 | 0.028824 | 0.028824 | 0.03691 | 0.044097 | 0.028831 | 0.049459 | 0.035459 | 0.037084
ammonia; hydrogen, PEM electrolysis, grid electricity | 0.033303 | 0.031775 | 0.16222 | 0.050958 | 0.050958 | 0.15778 | 0.27519 | 0.050963 | 0.32927 | 0.13576 | 0.17755
ammonia; hydrogen, PEM electrolysis, nuclear power, pressure water reactor | 0.018952 | 0.018626 | 0.0204 | 0.017828 | 0.019099 | 0.020309 | 0.021382 | 0.019116 | 0.022788 | 0.020092 | 0.020385
ammonia; hydrogen, PEM electrolysis, solar power | 0.028979 | 0.034579 | 0.036098 | 0.041355 | 0.03481 | 0.036007 | 0.037081 | 0.034814 | 0.037861 | 0.03579 | 0.036044
ammonia; hydrogen, PEM electrolysis, wind power, >3MW, onshore | 0.024296 | 0.034297 | 0.035799 | 0.031773 | 0.024782 | 0.035708 | 0.036781 | 0.034515 | 0.037564 | 0.035491 | 0.046248
ammonia; hydrogen, alkaline electrolysis, >3MW, onshore | 0.023974 | 0.033059 | 0.034565 | 0.030785 | 0.024429 | 0.034472 | 0.035547 | 0.03324 | 0.036331 | 0.034255 | 0.044058
ammonia; hydrogen, alkaline electrolysis, electricity mix | 0.029829 | 0.02857 | 0.13518 | 0.04425 | 0.04425 | 0.13155 | 0.22745 | 0.044216 | 0.27168 | 0.11355 | 0.14767
ammonia; hydrogen, alkaline electrolysis, nuclear power, pressure water reactor | 0.02479 | 0.024718 | 0.02624 | 0.024949 | 0.024949 | 0.026148 | 0.027223 | 0.024915 | 0.028222 | 0.02593 | 0.026185
ammonia; hydrogen, alkaline electrolysis, solar power | 0.026354 | 0.030919 | 0.032441 | 0.036501 | 0.03115 | 0.032348 | 0.033424 | 0.031116 | 0.034205 | 0.032131 | 0.032386
ammonia; hydrogen, from steam methane reforming | 0.063329 | 0.06322 | 0.06535 | 0.063549 | 0.063549 | 0.065219 | 0.066709 | 0.063555 | 0.067806 | 0.064918 | 0.065264
ammonia; hydrogen, from steam methane reforming with CCS | 0.0246 | 0.024419 | 0.028102 | 0.024978 | 0.024978 | 0.027868 | 0.030433 | 0.024984 | 0.032347 | 0.027349 | 0.027932

## remind SSP2-PkBudg1150 2040
Activity | AU | CH | CN | DE | GB | GLO | IN | RER | RU | US | ZA
ammonia, BAU | 0.067867 | 0.067867 | 0.082888 | 0.067867 | 0.067867 | 0.067867 | 0.067867 | 0.067867 | 0.088621 | 0.067867 | 0.067867
ammonia, BAU with CCS | 0.026143 | 0.02606 | 0.026757 | 0.026662 | 0.026662 | 0.027351 | 0.027292 | 0.026669 | 0.03356 | 0.026574 | 0.027697
ammonia; hydrogen, PEM electrolysis, grid electricity | 0.021515 | 0.02483 | 0.033224 | 0.032297 | 0.032297 | 0.041593 | 0.043954 | 0.032303 | 0.12561 | 0.030969 | 0.050388
ammonia; hydrogen, PEM electrolysis, nuclear power, pressure water reactor | 0.017907 | 0.017802 | 0.018006 | 0.016867 | 0.017989 | 0.018094 | 0.018079 | 0.017992 | 0.019552 | 0.017979 | 0.018152
ammonia; hydrogen, PEM electrolysis, solar power | 0.024398 | 0.028944 | 0.029057 | 0.0343 | 0.029037 | 0.029145 | 0.02913 | 0.029043 | 0.030062 | 0.02903 | 0.029199
ammonia; hydrogen, PEM electrolysis, wind power, >3MW, onshore | 0.022499 | 0.031775 | 0.031868 | 0.029328 | 0.022881 | 0.031957 | 0.031942 | 0.031855 | 0.032875 | 0.031842 | 0.041694
ammonia; hydrogen, alkaline electrolysis, >3MW, onshore | 0.022265 | 0.030697 | 0.030792 | 0.02848 | 0.02262 | 0.03088 | 0.030865 | 0.030743 | 0.031799 | 0.030765 | 0.039737
ammonia; hydrogen, alkaline electrolysis, electricity mix | 0.020092 | 0.022791 | 0.029656 | 0.028895 | 0.028895 | 0.036493 | 0.038415 | 0.028866 | 0.10515 | 0.027812 | 0.043672
ammonia; hydrogen, alkaline electrolysis, nuclear power, pressure water reactor | 0.023318 | 0.023304 | 0.023417 | 0.023397 | 0.023397 | 0.023505 | 0.023491 | 0.023368 | 0.024613 | 0.02339 | 0.023559
ammonia; hydrogen, alkaline electrolysis, solar power | 0.022482 | 0.026196 | 0.02631 | 0.030592 | 0.02629 | 0.026398 | 0.026383 | 0.026261 | 0.027315 | 0.026283 | 0.026451
ammonia; hydrogen, from steam methane reforming | 0.062452 | 0.062426 | 0.062586 | 0.062561 | 0.062561 | 0.062709 | 0.062691 | 0.062568 | 0.063988 | 0.062549 | 0.062782
ammonia; hydrogen, from steam methane reforming with CCS | 0.023559 | 0.023518 | 0.023781 | 0.023743 | 0.023743 | 0.023993 | 0.023967 | 0.02375 | 0.026209 | 0.023716 | 0.024117

## remind SSP2-PkBudg1150 2050
Activity | AU | CH | CN | DE | GB | GLO | IN | RER | RU | US | ZA
ammonia, BAU | 0.067536 | 0.067536 | 0.083301 | 0.067536 | 0.067536 | 0.067536 | 0.067536 | 0.067536 | 0.088145 | 0.067536 | 0.067536
ammonia, BAU with CCS | 0.025798 | 0.025791 | 0.026213 | 0.026132 | 0.026132 | 0.026111 | 0.026244 | 0.026139 | 0.027056 | 0.025702 | 0.025984
ammonia; hydrogen, PEM electrolysis, grid electricity | 0.020027 | 0.024323 | 0.029216 | 0.028446 | 0.028446 | 0.028332 | 0.032221 | 0.028452 | 0.041465 | 0.022743 | 0.028669
ammonia; hydrogen, PEM electrolysis, nuclear power, pressure water reactor | 0.017604 | 0.017534 | 0.017673 | 0.016559 | 0.017658 | 0.017659 | 0.017672 | 0.017663 | 0.018307 | 0.017599 | 0.01764
ammonia; hydrogen, PEM electrolysis, solar power | 0.023068 | 0.027291 | 0.027363 | 0.032221 | 0.027346 | 0.027349 | 0.027361 | 0.027352 | 0.027489 | 0.027289 | 0.027331
ammonia; hydrogen, PEM electrolysis, wind power, >3MW, onshore | 0.021958 | 0.030977 | 0.03103 | 0.028565 | 0.022305 | 0.031016 | 0.031028 | 0.031019 | 0.031157 | 0.030955 | 0.040401
ammonia; hydrogen, alkaline electrolysis, >3MW, onshore | 0.021744 | 0.029942 | 0.029997 | 0.027754 | 0.022063 | 0.029983 | 0.029995 | 0.029953 | 0.030124 | 0.029922 | 0.038513
ammonia; hydrogen, alkaline electrolysis, electricity mix | 0.018838 | 0.022339 | 0.026342 | 0.025711 | 0.025711 | 0.025619 | 0.028791 | 0.025684 | 0.036349 | 0.021051 | 0.02589
ammonia; hydrogen, alkaline electrolysis, nuclear power, pressure water reactor | 0.022919 | 0.022916 | 0.022989 | 0.022971 | 0.022971 | 0.022975 | 0.022987 | 0.022945 | 0.023293 | 0.022914 | 0.022957
ammonia; hydrogen, alkaline electrolysis, solar power | 0.021355 | 0.024806 | 0.024879 | 0.028847 | 0.024861 | 0.024864 | 0.024877 | 0.024835 | 0.025004 | 0.024804 | 0.024847
ammonia; hydrogen, from steam methane reforming | 0.062212 | 0.062203 | 0.062305 | 0.062283 | 0.062283 | 0.062285 | 0.062305 | 0.06229 | 0.06248 | 0.0622 | 0.062259
ammonia; hydrogen, from steam methane reforming with CCS | 0.023289 | 0.023275 | 0.023441 | 0.023407 | 0.023407 | 0.023404 | 0.023446 | 0.023414 | 0.023742 | 0.023258 | 0.023359

## remind SSP5-PkBudg500 2030
Activity | AU | CH | CN | DE | GB | GLO | IN | RER | RU | US | ZA
ammonia, BAU | 0.067905 | 0.067905 | 0.083084 | 0.067905 | 0.067905 | 0.067905 | 0.067905 | 0.067905 | 0.088608 | 0.067905 | 0.067905
ammonia, BAU with CCS | 0.026865 | 0.029797 | 0.031021 | 0.027491 | 0.027491 | 0.03084 | 0.035193 | 0.027498 | 0.037343 | 0.028314 | 0.028334
ammonia; hydrogen, PEM electrolysis, grid electricity | 0.026687 | 0.069576 | 0.083532 | 0.03879 | 0.03879 | 0.083148 | 0.15281 | 0.038795 | 0.17197 | 0.049104 | 0.054968
ammonia; hydrogen, PEM electrolysis, nuclear power, pressure water reactor | 0.018351 | 0.018714 | 0.018969 | 0.017262 | 0.018441 | 0.018945 | 0.01959 | 0.018452 | 0.02047 | 0.018573 | 0.018585
ammonia; hydrogen, PEM electrolysis, solar power | 0.026721 | 0.032291 | 0.03248 | 0.037888 | 0.031957 | 0.032456 | 0.033101 | 0.031962 | 0.033417 | 0.032083 | 0.03209
ammonia; hydrogen, PEM electrolysis, wind power, >3MW, onshore | 0.023269 | 0.033337 | 0.033502 | 0.030367 | 0.02368 | 0.033478 | 0.034123 | 0.032984 | 0.034441 | 0.033106 | 0.043156
ammonia; hydrogen, alkaline electrolysis, >3MW, onshore | 0.022992 | 0.032185 | 0.032353 | 0.029454 | 0.023375 | 0.032328 | 0.032974 | 0.031798 | 0.033292 | 0.031955 | 0.041093
ammonia; hydrogen, alkaline electrolysis, electricity mix | 0.024357 | 0.059397 | 0.070809 | 0.03424 | 0.03424 | 0.070492 | 0.1274 | 0.03421 | 0.14307 | 0.042671 | 0.047453
ammonia; hydrogen, alkaline electrolysis, nuclear power, pressure water reactor | 0.023946 | 0.024376 | 0.024566 | 0.024041 | 0.024042 | 0.024541 | 0.025187 | 0.024011 | 0.025709 | 0.024168 | 0.024176
ammonia; hydrogen, alkaline electrolysis, solar power | 0.02443 | 0.029063 | 0.029252 | 0.033577 | 0.028728 | 0.029228 | 0.029873 | 0.028698 | 0.03019 | 0.028855 | 0.028862
ammonia; hydrogen, from steam methane reforming | 0.062844 | 0.063438 | 0.063705 | 0.062975 | 0.062975 | 0.06367 | 0.064567 | 0.062981 | 0.06501 | 0.063149 | 0.063157
ammonia; hydrogen, from steam methane reforming with CCS | 0.024026 | 0.02506 | 0.025512 | 0.024248 | 0.024248 | 0.025448 | 0.026998 | 0.024255 | 0.027769 | 0.024546 | 0.024555

## remind SSP5-PkBudg500 2040
Activity | AU | CH | CN | DE | GB | GLO | IN | RER | RU | US | ZA
ammonia, BAU | 0.066416 | 0.066416 | 0.08211 | 0.066416 | 0.066416 | 0.066416 | 0.066416 | 0.066416 | 0.087287 | 0.066416 | 0.066416
ammonia, BAU with CCS | 0.026041 | 0.026138 | 0.026585 | 0.026311 | 0.026311 | 0.026308 | 0.026318 | 0.026318 | 0.027257 | 0.025993 | 0.026216
ammonia; hydrogen, PEM electrolysis, grid electricity | 0.02164 | 0.027293 | 0.032438 | 0.029198 | 0.029198 | 0.029346 | 0.031549 | 0.029204 | 0.042538 | 0.024921 | 0.030301
ammonia; hydrogen, PEM electrolysis, nuclear power, pressure water reactor | 0.017731 | 0.017674 | 0.01782 | 0.016675 | 0.017778 | 0.017781 | 0.017775 | 0.017781 | 0.01843 | 0.017734 | 0.017767
ammonia; hydrogen, PEM electrolysis, solar power | 0.023966 | 0.028434 | 0.02851 | 0.033607 | 0.028465 | 0.028471 | 0.028465 | 0.028471 | 0.028611 | 0.028424 | 0.028458
ammonia; hydrogen, PEM electrolysis, wind power, >3MW, onshore | 0.02223 | 0.031403 | 0.031454 | 0.028929 | 0.022575 | 0.031415 | 0.031409 | 0.031415 | 0.031557 | 0.031368 | 0.040945
ammonia; hydrogen, alkaline electrolysis, >3MW, onshore | 0.021999 | 0.030339 | 0.030393 | 0.028092 | 0.022316 | 0.030353 | 0.030347 | 0.030318 | 0.030495 | 0.030306 | 0.039015
ammonia; hydrogen, alkaline electrolysis, electricity mix | 0.020167 | 0.024777 | 0.028985 | 0.026335 | 0.026336 | 0.026457 | 0.028252 | 0.026307 | 0.037237 | 0.022842 | 0.027234
ammonia; hydrogen, alkaline electrolysis, nuclear power, pressure water reactor | 0.023096 | 0.023108 | 0.023185 | 0.023139 | 0.023139 | 0.023145 | 0.023139 | 0.02311 | 0.023471 | 0.023098 | 0.023132
ammonia; hydrogen, alkaline electrolysis, solar power | 0.022102 | 0.025758 | 0.025834 | 0.029992 | 0.025788 | 0.025794 | 0.025788 | 0.02576 | 0.025934 | 0.025747 | 0.025781
ammonia; hydrogen, from steam methane reforming | 0.062349 | 0.062361 | 0.062469 | 0.062407 | 0.062407 | 0.062412 | 0.062408 | 0.062414 | 0.062608 | 0.062347 | 0.062394
ammonia; hydrogen, from steam methane reforming with CCS | 0.023452 | 0.023476 | 0.02365 | 0.023548 | 0.023548 | 0.023551 | 0.023549 | 0.023554 | 0.02389 | 0.023438 | 0.023519

## remind SSP5-PkBudg500 2050
Activity | AU | CH | CN | DE | GB | GLO | IN | RER | RU | US | ZA
ammonia, BAU | 0.066045 | 0.066045 | 0.081983 | 0.066045 | 0.066045 | 0.066045 | 0.066045 | 0.066045 | 0.086776 | 0.066045 | 0.066045
ammonia, BAU with CCS | 0.025795 | 0.025883 | 0.026219 | 0.025964 | 0.025964 | 0.025968 | 0.026079 | 0.025971 | 0.026335 | 0.025753 | 0.025966
ammonia; hydrogen, PEM electrolysis, grid electricity | 0.02029 | 0.025825 | 0.02958 | 0.026561 | 0.026561 | 0.026758 | 0.030176 | 0.026567 | 0.032097 | 0.023688 | 0.028733
ammonia; hydrogen, PEM electrolysis, nuclear power, pressure water reactor | 0.017571 | 0.017518 | 0.017642 | 0.016502 | 0.0176 | 0.017606 | 0.017615 | 0.017606 | 0.018164 | 0.017574 | 0.017605
ammonia; hydrogen, PEM electrolysis, solar power | 0.022994 | 0.02721 | 0.02727 | 0.032078 | 0.027227 | 0.027234 | 0.027243 | 0.027233 | 0.027288 | 0.027202 | 0.027234
ammonia; hydrogen, PEM electrolysis, wind power, >3MW, onshore | 0.021963 | 0.030994 | 0.031038 | 0.028544 | 0.022283 | 0.031002 | 0.031011 | 0.031002 | 0.031058 | 0.03097 | 0.040408
ammonia; hydrogen, alkaline electrolysis, >3MW, onshore | 0.021738 | 0.02995 | 0.029995 | 0.027723 | 0.022032 | 0.029959 | 0.029968 | 0.029926 | 0.030015 | 0.029927 | 0.03851
ammonia; hydrogen, alkaline electrolysis, electricity mix | 0.019043 | 0.023557 | 0.02663 | 0.02416 | 0.02416 | 0.024322 | 0.02711 | 0.024134 | 0.028684 | 0.021814 | 0.025932
ammonia; hydrogen, alkaline electrolysis, nuclear power, pressure water reactor | 0.02288 | 0.022891 | 0.022951 | 0.022908 | 0.022908 | 0.022915 | 0.022924 | 0.022881 | 0.023148 | 0.022883 | 0.022915
ammonia; hydrogen, alkaline electrolysis, solar power | 0.021285 | 0.024733 | 0.024793 | 0.028716 | 0.02475 | 0.024757 | 0.024766 | 0.024724 | 0.024812 | 0.024725 | 0.024758
ammonia; hydrogen, from steam methane reforming | 0.062197 | 0.062207 | 0.062292 | 0.062234 | 0.062234 | 0.062241 | 0.062257 | 0.062241 | 0.062317 | 0.062197 | 0.062241
ammonia; hydrogen, from steam methane reforming with CCS | 0.023275 | 0.023295 | 0.02343 | 0.023334 | 0.023334 | 0.02334 | 0.023375 | 0.023341 | 0.023471 | 0.023264 | 0.02334

## remind SSP5-PkBudg1150 2030
Activity | AU | CH | CN | DE | GB | GLO | IN | RER | RU | US | ZA
ammonia, BAU | 0.068845 | 0.068845 | 0.083945 | 0.068845 | 0.068845 | 0.068845 | 0.068845 | 0.068845 | 0.08948 | 0.068845 | 0.068845
ammonia, BAU with CCS | 0.027317 | 0.032657 | 0.036175 | 0.028486 | 0.028486 | 0.034851 | 0.042252 | 0.028493 | 0.03986 | 0.029748 | 0.031689
ammonia; hydrogen, PEM electrolysis, grid electricity | 0.02902 | 0.10356 | 0.1459 | 0.048116 | 0.048116 | 0.13227 | 0.25036 | 0.048121 | 0.20208 | 0.064004 | 0.10018
ammonia; hydrogen, PEM electrolysis, nuclear power, pressure water reactor | 0.018765 | 0.019478 | 0.020073 | 0.017695 | 0.018931 | 0.019883 | 0.020986 | 0.018945 | 0.021208 | 0.019131 | 0.019442
ammonia; hydrogen, PEM electrolysis, solar power | 0.028217 | 0.034499 | 0.035024 | 0.040235 | 0.03389 | 0.034834 | 0.035936 | 0.033895 | 0.035575 | 0.034081 | 0.034375
ammonia; hydrogen, PEM electrolysis, wind power, >3MW, onshore | 0.023926 | 0.034637 | 0.03514 | 0.031313 | 0.024425 | 0.03495 | 0.036052 | 0.034011 | 0.035693 | 0.034197 | 0.044838
ammonia; hydrogen, alkaline electrolysis, >3MW, onshore | 0.023612 | 0.033422 | 0.033928 | 0.030344 | 0.024082 | 0.033737 | 0.034841 | 0.03276 | 0.034481 | 0.032984 | 0.042684
ammonia; hydrogen, alkaline electrolysis, electricity mix | 0.0263 | 0.087206 | 0.12182 | 0.041899 | 0.041899 | 0.11067 | 0.20713 | 0.041866 | 0.16772 | 0.054885 | 0.084432
ammonia; hydrogen, alkaline electrolysis, nuclear power, pressure water reactor | 0.024548 | 0.025333 | 0.025859 | 0.024724 | 0.024724 | 0.025668 | 0.026772 | 0.024691 | 0.026631 | 0.024915 | 0.025209
ammonia; hydrogen, alkaline electrolysis, solar power | 0.025694 | 0.030974 | 0.0315 | 0.035552 | 0.030364 | 0.031309 | 0.032413 | 0.030332 | 0.032052 | 0.030556 | 0.03085
ammonia; hydrogen, from steam methane reforming | 0.063145 | 0.064233 | 0.064971 | 0.063387 | 0.063387 | 0.064702 | 0.066235 | 0.063393 | 0.065736 | 0.063652 | 0.064057
ammonia; hydrogen, from steam methane reforming with CCS | 0.024363 | 0.026257 | 0.027526 | 0.02478 | 0.02478 | 0.027055 | 0.029695 | 0.024786 | 0.028844 | 0.025234 | 0.025929

## remind SSP5-PkBudg1150 2040
Activity | AU | CH | CN | DE | GB | GLO | IN | RER | RU | US | ZA
ammonia, BAU | 0.067677 | 0.067677 | 0.08314 | 0.067677 | 0.067677 | 0.067677 | 0.067677 | 0.067677 | 0.088459 | 0.067677 | 0.067677
ammonia, BAU with CCS | 0.026131 | 0.026171 | 0.027128 | 0.026492 | 0.026493 | 0.027121 | 0.028204 | 0.0265 | 0.028789 | 0.0264 | 0.026898
ammonia; hydrogen, PEM electrolysis, grid electricity | 0.021502 | 0.026432 | 0.0381 | 0.030249 | 0.030249 | 0.038712 | 0.057205 | 0.030255 | 0.061755 | 0.028863 | 0.038823
ammonia; hydrogen, PEM electrolysis, nuclear power, pressure water reactor | 0.01787 | 0.017791 | 0.018025 | 0.01681 | 0.017929 | 0.018025 | 0.01818 | 0.017932 | 0.018791 | 0.017919 | 0.017995
ammonia; hydrogen, PEM electrolysis, solar power | 0.024327 | 0.028872 | 0.029023 | 0.034165 | 0.028925 | 0.029023 | 0.029178 | 0.028931 | 0.02927 | 0.028917 | 0.028992
ammonia; hydrogen, PEM electrolysis, wind power, >3MW, onshore | 0.022515 | 0.031826 | 0.031953 | 0.029333 | 0.022877 | 0.031953 | 0.032108 | 0.031861 | 0.032202 | 0.031847 | 0.041619
ammonia; hydrogen, alkaline electrolysis, >3MW, onshore | 0.022271 | 0.030736 | 0.030866 | 0.028475 | 0.022605 | 0.030866 | 0.03102 | 0.030738 | 0.031114 | 0.030759 | 0.03965
ammonia; hydrogen, alkaline electrolysis, electricity mix | 0.020072 | 0.024092 | 0.033632 | 0.027213 | 0.027213 | 0.03413 | 0.049233 | 0.027184 | 0.052959 | 0.026082 | 0.034214
ammonia; hydrogen, alkaline electrolysis, nuclear power, pressure water reactor | 0.023303 | 0.023308 | 0.023459 | 0.02336 | 0.02336 | 0.023459 | 0.023614 | 0.023331 | 0.023895 | 0.023352 | 0.023428
ammonia; hydrogen, alkaline electrolysis, solar power | 0.022415 | 0.026132 | 0.026284 | 0.030469 | 0.026185 | 0.026284 | 0.026438 | 0.026156 | 0.026531 | 0.026177 | 0.026252
ammonia; hydrogen, from steam methane reforming | 0.062443 | 0.062442 | 0.062655 | 0.062519 | 0.062519 | 0.062654 | 0.062872 | 0.062526 | 0.062998 | 0.062506 | 0.06261
ammonia; hydrogen, from steam methane reforming with CCS | 0.023548 | 0.023551 | 0.023908 | 0.023676 | 0.023676 | 0.023905 | 0.024287 | 0.023683 | 0.024501 | 0.023648 | 0.023826

## remind SSP5-PkBudg1150 2050
Activity | AU | CH | CN | DE | GB | GLO | IN | RER | RU | US | ZA
ammonia, BAU | 0.066929 | 0.066929 | 0.082902 | 0.066929 | 0.066929 | 0.066929 | 0.066929 | 0.066929 | 0.087779 | 0.066929 | 0.066929
ammonia, BAU with CCS | 0.025859 | 0.02586 | 0.026292 | 0.026034 | 0.026034 | 0.026046 | 0.026183 | 0.026041 | 0.026517 | 0.025787 | 0.026056
ammonia; hydrogen, PEM electrolysis, grid electricity | 0.020233 | 0.024646 | 0.029656 | 0.026594 | 0.026594 | 0.026889 | 0.030685 | 0.0266 | 0.033633 | 0.023255 | 0.029051
ammonia; hydrogen, PEM electrolysis, nuclear power, pressure water reactor | 0.017664 | 0.017594 | 0.017737 | 0.016588 | 0.017694 | 0.017701 | 0.017714 | 0.0177 | 0.018278 | 0.017663 | 0.017702
ammonia; hydrogen, PEM electrolysis, solar power | 0.023087 | 0.02731 | 0.027384 | 0.032216 | 0.027341 | 0.027349 | 0.027361 | 0.027347 | 0.027418 | 0.02731 | 0.027351
ammonia; hydrogen, PEM electrolysis, wind power, >3MW, onshore | 0.022101 | 0.031195 | 0.031252 | 0.028738 | 0.022425 | 0.031217 | 0.03123 | 0.031215 | 0.031289 | 0.031179 | 0.040704
ammonia; hydrogen, alkaline electrolysis, >3MW, onshore | 0.021871 | 0.030138 | 0.030197 | 0.027907 | 0.022168 | 0.030162 | 0.030174 | 0.030128 | 0.030233 | 0.030123 | 0.038786
ammonia; hydrogen, alkaline electrolysis, electricity mix | 0.019006 | 0.022603 | 0.026701 | 0.024196 | 0.024196 | 0.024438 | 0.027535 | 0.024171 | 0.029949 | 0.021469 | 0.026201
ammonia; hydrogen, alkaline electrolysis, nuclear power, pressure water reactor | 0.023006 | 0.023005 | 0.023079 | 0.023035 | 0.023035 | 0.023043 | 0.023056 | 0.023009 | 0.023295 | 0.023005 | 0.023045
ammonia; hydrogen, alkaline electrolysis, solar power | 0.021369 | 0.024822 | 0.024896 | 0.028838 | 0.024852 | 0.02486 | 0.024873 | 0.024827 | 0.02493 | 0.024822 | 0.024863
ammonia; hydrogen, from steam methane reforming | 0.062258 | 0.06225 | 0.062355 | 0.062296 | 0.062296 | 0.062304 | 0.062326 | 0.062303 | 0.062402 | 0.062251 | 0.062307
ammonia; hydrogen, from steam methane reforming with CCS | 0.023339 | 0.023329 | 0.023498 | 0.023401 | 0.023401 | 0.02341 | 0.023453 | 0.023408 | 0.023578 | 0.023318 | 0.023414