## image SSP2-Base 2020
Activity | AU | CH | CN | DE | GB | GLO | IN | RER | RU | US | ZA
ammonia, BAU | 0.13354 | 0.13354 | 0.13922 | 0.13354 | 0.13354 | 0.13354 | 0.13354 | 0.13354 | 0.16764 | 0.13354 | 0.13354
ammonia, BAU with CCS | 0.14757 | 0.13873 | 0.15064 | 0.13878 | 0.13878 | 0.14906 | 0.17261 | 0.13878 | 0.15972 | 0.14554 | 0.16615
ammonia; hydrogen, PEM electrolysis, grid electricity | 0.27451 | 0.16809 | 0.3208 | 0.1681 | 0.1681 | 0.3072 | 0.66991 | 0.16809 | 0.45833 | 0.25608 | 0.5974
ammonia; hydrogen, PEM electrolysis, nuclear power, pressure water reactor | 0.018063 | 0.01655 | 0.018514 | 0.016232 | 0.016778 | 0.018291 | 0.021822 | 0.016772 | 0.020327 | 0.017766 | 0.020985
ammonia; hydrogen, PEM electrolysis, solar power | 0.046897 | 0.055466 | 0.057217 | 0.066867 | 0.055478 | 0.056995 | 0.060525 | 0.055475 | 0.058572 | 0.056469 | 0.059546
ammonia; hydrogen, PEM electrolysis, wind power, >3MW, onshore | 0.043821 | 0.063245 | 0.064992 | 0.05759 | 0.04319 | 0.06477 | 0.0683 | 0.06325 | 0.066351 | 0.064244 | 0.088965
ammonia; hydrogen, alkaline electrolysis, >3MW, onshore | 0.043994 | 0.061532 | 0.063283 | 0.056393 | 0.043302 | 0.06306 | 0.066595 | 0.061545 | 0.064643 | 0.062534 | 0.085291
ammonia; hydrogen, alkaline electrolysis, electricity mix | 0.22898 | 0.14198 | 0.26679 | 0.14199 | 0.14199 | 0.25566 | 0.55198 | 0.142 | 0.37915 | 0.2139 | 0.49269
ammonia; hydrogen, alkaline electrolysis, nuclear power, pressure water reactor | 0.026552 | 0.025249 | 0.027003 | 0.025262 | 0.025262 | 0.02678 | 0.030315 | 0.025266 | 0.028543 | 0.026254 | 0.029335
ammonia; hydrogen, alkaline electrolysis, solar power | 0.043525 | 0.050291 | 0.052045 | 0.059615 | 0.050304 | 0.051822 | 0.055357 | 0.050307 | 0.053402 | 0.051296 | 0.054377
ammonia; hydrogen, from steam methane reforming | 0.11248 | 0.11065 | 0.11311 | 0.11068 | 0.11068 | 0.11279 | 0.11769 | 0.11067 | 0.11499 | 0.11206 | 0.11634
ammonia; hydrogen, from steam methane reforming with CCS | 0.12762 | 0.12445 | 0.12871 | 0.12448 | 0.12448 | 0.12815 | 0.13657 | 0.12448 | 0.13195 | 0.12689 | 0.13424

## image SSP2-Base 2030
Activity | AU | CH | CN | DE | GB | GLO | IN | RER | RU | US | ZA
ammonia, BAU | 0.1328 | 0.1328 | 0.13888 | 0.1328 | 0.1328 | 0.1328 | 0.1328 | 0.1328 | 0.16709 | 0.1328 | 0.1328
ammonia, BAU with CCS | 0.14318 | 0.13496 | 0.14932 | 0.13501 | 0.13501 | 0.14745 | 0.16865 | 0.13501 | 0.16162 | 0.142 | 0.16461
ammonia; hydrogen, PEM electrolysis, grid electricity | 0.22373 | 0.1227 | 0.30601 | 0.12272 | 0.12272 | 0.28871 | 0.61565 | 0.12271 | 0.48871 | 0.21449 | 0.58066
ammonia; hydrogen, PEM electrolysis, nuclear power, pressure water reactor | 0.017116 | 0.01564 | 0.018017 | 0.015332 | 0.015902 | 0.017752 | 0.020932 | 0.015915 | 0.020305 | 0.016945 | 0.020449
ammonia; hydrogen, PEM electrolysis, solar power | 0.042969 | 0.05075 | 0.052861 | 0.061138 | 0.050763 | 0.052596 | 0.055776 | 0.050759 | 0.054691 | 0.051789 | 0.055156
ammonia; hydrogen, PEM electrolysis, wind power, >3MW, onshore | 0.042579 | 0.061784 | 0.06389 | 0.056214 | 0.04203 | 0.063624 | 0.066804 | 0.061787 | 0.065723 | 0.062817 | 0.087503
ammonia; hydrogen, alkaline electrolysis, >3MW, onshore | 0.042783 | 0.06013 | 0.062239 | 0.055068 | 0.042173 | 0.061974 | 0.065157 | 0.06014 | 0.064075 | 0.061166 | 0.083918
ammonia; hydrogen, alkaline electrolysis, electricity mix | 0.18743 | 0.10485 | 0.25467 | 0.10487 | 0.10487 | 0.24052 | 0.50761 | 0.10487 | 0.40394 | 0.17987 | 0.47897
ammonia; hydrogen, alkaline electrolysis, nuclear power, pressure water reactor | 0.02547 | 0.024257 | 0.026372 | 0.024271 | 0.024271 | 0.026106 | 0.02929 | 0.024273 | 0.028383 | 0.025298 | 0.02867
ammonia; hydrogen, alkaline electrolysis, solar power | 0.040163 | 0.046301 | 0.048416 | 0.054797 | 0.046315 | 0.04815 | 0.051334 | 0.046316 | 0.050248 | 0.047342 | 0.050714
ammonia; hydrogen, from steam methane reforming | 0.11131 | 0.10961 | 0.11257 | 0.10963 | 0.10963 | 0.11219 | 0.1166 | 0.10963 | 0.11512 | 0.11107 | 0.11575
ammonia; hydrogen, from steam methane reforming with CCS | 0.12581 | 0.12287 | 0.128 | 0.1229 | 0.1229 | 0.12734 | 0.13492 | 0.1229 | 0.1324 | 0.12539 | 0.13346

## image SSP2-Base 2040
Activity | AU | CH | CN | DE | GB | GLO | IN | RER | RU | US | ZA
ammonia, BAU | 0.1321 | 0.1321 | 0.13867 | 0.1321 | 0.1321 | 0.1321 | 0.1321 | 0.1321 | 0.16654 | 0.1321 | 0.1321
ammonia, BAU with CCS | 0.13959 | 0.13725 | 0.14804 | 0.1373 | 0.1373 | 0.14677 | 0.16385 | 0.1373 | 0.15832 | 0.14206 | 0.16192
ammonia; hydrogen, PEM electrolysis, grid electricity | 0.18575 | 0.15142 | 0.28902 | 0.15143 | 0.15143 | 0.2801 | 0.55272 | 0.15143 | 0.44834 | 0.20686 | 0.54705
ammonia; hydrogen, PEM electrolysis, nuclear power, pressure water reactor | 0.016447 | 0.015891 | 0.017689 | 0.015589 | 0.016105 | 0.017511 | 0.020079 | 0.016111 | 0.019655 | 0.016814 | 0.019897
ammonia; hydrogen, PEM electrolysis, solar power | 0.04038 | 0.048466 | 0.050052 | 0.058207 | 0.048478 | 0.049874 | 0.052442 | 0.048475 | 0.051582 | 0.049177 | 0.052136
ammonia; hydrogen, PEM electrolysis, wind power, >3MW, onshore | 0.041232 | 0.060789 | 0.062384 | 0.055356 | 0.041522 | 0.062206 | 0.064774 | 0.060807 | 0.063918 | 0.061509 | 0.085266
ammonia; hydrogen, alkaline electrolysis, >3MW, onshore | 0.041484 | 0.05923 | 0.060827 | 0.054293 | 0.041717 | 0.060649 | 0.06322 | 0.059255 | 0.062363 | 0.059951 | 0.081822
ammonia; hydrogen, alkaline electrolysis, electricity mix | 0.15635 | 0.12829 | 0.24076 | 0.1283 | 0.1283 | 0.23345 | 0.45615 | 0.12831 | 0.3709 | 0.17362 | 0.45147
ammonia; hydrogen, alkaline electrolysis, nuclear power, pressure water reactor | 0.0246 | 0.024254 | 0.025843 | 0.024267 | 0.024267 | 0.025665 | 0.028236 | 0.024271 | 0.027561 | 0.024967 | 0.02793
ammonia; hydrogen, alkaline electrolysis, solar power | 0.03792 | 0.044466 | 0.046055 | 0.052433 | 0.044479 | 0.045877 | 0.048448 | 0.044483 | 0.047588 | 0.045179 | 0.048142
ammonia; hydrogen, from steam methane reforming | 0.11038 | 0.10989 | 0.11212 | 0.10992 | 0.10992 | 0.11187 | 0.11542 | 0.10991 | 0.11425 | 0.11089 | 0.115
ammonia; hydrogen, from steam methane reforming with CCS | 0.12437 | 0.12353 | 0.12738 | 0.12355 | 0.12355 | 0.12693 | 0.13304 | 0.12355 | 0.13105 | 0.12525 | 0.13233

## image SSP2-Base 2050
Activity | AU | CH | CN | DE | GB | GLO | IN | RER | RU | US | ZA
ammonia, BAU | 0.13181 | 0.13181 | 0.13859 | 0.13181 | 0.13181 | 0.13181 | 0.13181 | 0.13181 | 0.16635 | 0.13181 | 0.13181
ammonia, BAU with CCS | 0.13845 | 0.14257 | 0.14597 | 0.14261 | 0.14261 | 0.1457 | 0.15859 | 0.14261 | 0.15891 | 0.1402 | 0.15883
ammonia; hydrogen, PEM electrolysis, grid electricity | 0.16783 | 0.21263 | 0.25642 | 0.21264 | 0.21264 | 0.26157 | 0.46011 | 0.21263 | 0.45784 | 0.17705 | 0.4955
ammonia; hydrogen, PEM electrolysis, nuclear power, pressure water reactor | 0.016324 | 0.016867 | 0.017429 | 0.016561 | 0.016973 | 0.017398 | 0.019343 | 0.016938 | 0.019802 | 0.016584 | 0.019483
ammonia; hydrogen, PEM electrolysis, solar power | 0.038891 | 0.047551 | 0.048051 | 0.056856 | 0.047561 | 0.04802 | 0.049965 | 0.04756 | 0.049971 | 0.047206 | 0.049982
ammonia; hydrogen, PEM electrolysis, wind power, >3MW, onshore | 0.040758 | 0.061032 | 0.061556 | 0.055658 | 0.041979 | 0.061525 | 0.06347 | 0.061065 | 0.06348 | 0.060711 | 0.084058
ammonia; hydrogen, alkaline electrolysis, >3MW, onshore | 0.041029 | 0.059514 | 0.060038 | 0.054631 | 0.042196 | 0.060007 | 0.061954 | 0.059556 | 0.061964 | 0.059192 | 0.080672
ammonia; hydrogen, alkaline electrolysis, electricity mix | 0.1417 | 0.17833 | 0.21412 | 0.17834 | 0.17834 | 0.21831 | 0.38051 | 0.17835 | 0.37866 | 0.14926 | 0.40936
ammonia; hydrogen, alkaline electrolysis, nuclear power, pressure water reactor | 0.024334 | 0.024939 | 0.025441 | 0.02495 | 0.02495 | 0.02541 | 0.027357 | 0.024959 | 0.027558 | 0.024595 | 0.027374
ammonia; hydrogen, alkaline electrolysis, solar power | 0.036666 | 0.043856 | 0.044358 | 0.051467 | 0.043867 | 0.044327 | 0.046274 | 0.043876 | 0.04628 | 0.043512 | 0.046291
ammonia; hydrogen, from steam methane reforming | 0.11011 | 0.11095 | 0.11166 | 0.11097 | 0.11097 | 0.11161 | 0.1143 | 0.11097 | 0.11433 | 0.11048 | 0.11433
ammonia; hydrogen, from steam methane reforming with CCS | 0.12392 | 0.12539 | 0.12661 | 0.12541 | 0.12541 | 0.12652 | 0.13113 | 0.12541 | 0.13122 | 0.12455 | 0.1312

## image SSP2-RCP19 2030
Activity | AU | CH | CN | DE | GB | GLO | IN | RER | RU | US | ZA
ammonia, BAU | 0.12963 | 0.12963 | 0.13726 | 0.12963 | 0.12963 | 0.12963 | 0.12963 | 0.12963 | 0.16489 | 0.12963 | 0.12963
ammonia, BAU with CCS | 0.12947 | 0.12885 | 0.13315 | 0.12889 | 0.12889 | 0.13345 | 0.13965 | 0.12889 | 0.15791 | 0.13144 | 0.13663
ammonia; hydrogen, PEM electrolysis, grid electricity | 0.072769 | 0.065906 | 0.11277 | 0.065915 | 0.065915 | 0.12141 | 0.20701 | 0.065913 | 0.45762 | 0.094758 | 0.18379
ammonia; hydrogen, PEM electrolysis, nuclear power, pressure water reactor | 0.013807 | 0.013582 | 0.014348 | 0.013299 | 0.013713 | 0.014395 | 0.015331 | 0.013721 | 0.018432 | 0.014096 | 0.014917
ammonia; hydrogen, PEM electrolysis, solar power | 0.035511 | 0.043039 | 0.043673 | 0.051842 | 0.043048 | 0.04372 | 0.044657 | 0.043046 | 0.047329 | 0.043422 | 0.0442
ammonia; hydrogen, PEM electrolysis, wind power, >3MW, onshore | 0.037853 | 0.056741 | 0.057391 | 0.051556 | 0.038359 | 0.057439 | 0.058375 | 0.056764 | 0.061051 | 0.05714 | 0.077763
ammonia; hydrogen, alkaline electrolysis, >3MW, onshore | 0.038204 | 0.055365 | 0.056016 | 0.050654 | 0.038656 | 0.056063 | 0.057001 | 0.055398 | 0.05968 | 0.055764 | 0.074584
ammonia; hydrogen, alkaline electrolysis, electricity mix | 0.063856 | 0.058243 | 0.096562 | 0.058254 | 0.058254 | 0.10361 | 0.17357 | 0.058262 | 0.37834 | 0.081835 | 0.15455
ammonia; hydrogen, alkaline electrolysis, nuclear power, pressure water reactor | 0.021276 | 0.021181 | 0.021817 | 0.021191 | 0.021191 | 0.021865 | 0.022802 | 0.021199 | 0.025672 | 0.021565 | 0.022345
ammonia; hydrogen, alkaline electrolysis, solar power | 0.033554 | 0.039689 | 0.040326 | 0.04689 | 0.039699 | 0.040373 | 0.04131 | 0.039707 | 0.043986 | 0.040074 | 0.040853
ammonia; hydrogen, from steam methane reforming | 0.10746 | 0.10732 | 0.10822 | 0.10734 | 0.10734 | 0.10828 | 0.10958 | 0.10734 | 0.11332 | 0.10787 | 0.10894
ammonia; hydrogen, from steam methane reforming with CCS | 0.12003 | 0.11981 | 0.12135 | 0.11983 | 0.11983 | 0.12145 | 0.12368 | 0.11982 | 0.13018 | 0.12073 | 0.12259

## image SSP2-RCP19 2040
Activity | AU | CH | CN | DE | GB | GLO | IN | RER | RU | US | ZA
ammonia, BAU | 0.12866 | 0.12866 | 0.13683 | 0.12866 | 0.12866 | 0.12866 | 0.12866 | 0.12866 | 0.16394 | 0.12866 | 0.12866
ammonia, BAU with CCS | 0.12639 | 0.12882 | 0.13086 | 0.12886 | 0.12885 | 0.1308 | 0.12797 | 0.12885 | 0.14628 | 0.12956 | 0.12651
ammonia; hydrogen, PEM electrolysis, grid electricity | 0.041579 | 0.07025 | 0.090482 | 0.070259 | 0.070259 | 0.093513 | 0.063716 | 0.070258 | 0.29176 | 0.077715 | 0.047453
ammonia; hydrogen, PEM electrolysis, nuclear power, pressure water reactor | 0.012902 | 0.013186 | 0.013559 | 0.012922 | 0.013267 | 0.013553 | 0.013143 | 0.013264 | 0.01621 | 0.013368 | 0.012932
ammonia; hydrogen, PEM electrolysis, solar power | 0.032689 | 0.04004 | 0.040343 | 0.048121 | 0.040048 | 0.040336 | 0.039927 | 0.040047 | 0.042622 | 0.040151 | 0.039707
ammonia; hydrogen, PEM electrolysis, wind power, >3MW, onshore | 0.03628 | 0.054972 | 0.055292 | 0.049963 | 0.037212 | 0.055286 | 0.054876 | 0.054997 | 0.057575 | 0.055101 | 0.073829
ammonia; hydrogen, alkaline electrolysis, >3MW, onshore | 0.036689 | 0.053714 | 0.054034 | 0.049161 | 0.03757 | 0.054027 | 0.053617 | 0.053749 | 0.056319 | 0.053842 | 0.070827
ammonia; hydrogen, alkaline electrolysis, electricity mix | 0.038295 | 0.061731 | 0.07828 | 0.06174 | 0.06174 | 0.080749 | 0.056384 | 0.06175 | 0.24277 | 0.067837 | 0.043087
ammonia; hydrogen, alkaline electrolysis, nuclear power, pressure water reactor | 0.020135 | 0.020489 | 0.020793 | 0.020498 | 0.020498 | 0.020786 | 0.020377 | 0.020508 | 0.023253 | 0.020601 | 0.020156
ammonia; hydrogen, alkaline electrolysis, solar power | 0.03111 | 0.037183 | 0.037488 | 0.043793 | 0.037193 | 0.037481 | 0.037071 | 0.037203 | 0.03977 | 0.037296 | 0.036851
ammonia; hydrogen, from steam methane reforming | 0.10647 | 0.10696 | 0.10739 | 0.10698 | 0.10698 | 0.10738 | 0.10681 | 0.10698 | 0.11057 | 0.10713 | 0.1065
ammonia; hydrogen, from steam methane reforming with CCS | 0.11862 | 0.11949 | 0.12022 | 0.1195 | 0.1195 | 0.1202 | 0.11919 | 0.1195 | 0.12573 | 0.11975 | 0.11867

## image SSP2-RCP19 2050
Activity | AU | CH | CN | DE | GB | GLO | IN | RER | RU | US | ZA
ammonia, BAU | 0.12843 | 0.12843 | 0.13673 | 0.12843 | 0.12843 | 0.12843 | 0.12843 | 0.12843 | 0.16372 | 0.12843 | 0.12843
ammonia, BAU with CCS | 0.1262 | 0.13037 | 0.12981 | 0.1304 | 0.1304 | 0.12995 | 0.1283 | 0.1304 | 0.14374 | 0.12838 | 0.128
ammonia; hydrogen, PEM electrolysis, grid electricity | 0.040437 | 0.090547 | 0.082444 | 0.090554 | 0.090554 | 0.086283 | 0.071582 | 0.090554 | 0.26595 | 0.064406 | 0.070559
ammonia; hydrogen, PEM electrolysis, nuclear power, pressure water reactor | 0.0128 | 0.013395 | 0.01333 | 0.013134 | 0.013432 | 0.013352 | 0.013117 | 0.013417 | 0.015748 | 0.01312 | 0.013086
ammonia; hydrogen, PEM electrolysis, solar power | 0.031592 | 0.038903 | 0.038823 | 0.046643 | 0.03891 | 0.038845 | 0.03861 | 0.03891 | 0.040882 | 0.038613 | 0.038563
ammonia; hydrogen, PEM electrolysis, wind power, >3MW, onshore | 0.03599 | 0.054774 | 0.05471 | 0.049808 | 0.037171 | 0.054733 | 0.054498 | 0.054797 | 0.056773 | 0.054501 | 0.073451
ammonia; hydrogen, alkaline electrolysis, >3MW, onshore | 0.036414 | 0.053545 | 0.053481 | 0.049033 | 0.037545 | 0.053504 | 0.053269 | 0.053581 | 0.055546 | 0.053272 | 0.070495
ammonia; hydrogen, alkaline electrolysis, electricity mix | 0.037349 | 0.078308 | 0.07169 | 0.078317 | 0.078317 | 0.074823 | 0.062797 | 0.078329 | 0.22166 | 0.056948 | 0.061953
ammonia; hydrogen, alkaline electrolysis, nuclear power, pressure water reactor | 0.019983 | 0.020593 | 0.020514 | 0.020602 | 0.020602 | 0.020536 | 0.020301 | 0.020613 | 0.022739 | 0.020304 | 0.020254
ammonia; hydrogen, alkaline electrolysis, solar power | 0.030199 | 0.036287 | 0.036208 | 0.042618 | 0.036295 | 0.03623 | 0.035995 | 0.036307 | 0.038269 | 0.035998 | 0.035947
ammonia; hydrogen, from steam methane reforming | 0.10637 | 0.10721 | 0.10711 | 0.10723 | 0.10723 | 0.10714 | 0.1068 | 0.10723 | 0.10998 | 0.10681 | 0.10674
ammonia; hydrogen, from steam methane reforming with CCS | 0.11849 | 0.11998 | 0.11978 | 0.11999 | 0.11999 | 0.11983 | 0.11925 | 0.11999 | 0.12476 | 0.11927 | 0.11914

## image SSP2-RCP26 2030
Activity | AU | CH | CN | DE | GB | GLO | IN | RER | RU | US | ZA
ammonia, BAU | 0.13177 | 0.13177 | 0.13838 | 0.13177 | 0.13177 | 0.13177 | 0.13177 | 0.13177 | 0.16625 | 0.13177 | 0.13177
ammonia, BAU with CCS | 0.1376 | 0.13356 | 0.14764 | 0.1336 | 0.1336 | 0.14376 | 0.16653 | 0.1336 | 0.15697 | 0.13845 | 0.15919
ammonia; hydrogen, PEM electrolysis, grid electricity | 0.16061 | 0.11139 | 0.2796 | 0.1114 | 0.1114 | 0.24133 | 0.54709 | 0.1114 | 0.43293 | 0.17224 | 0.50621
ammonia; hydrogen, PEM electrolysis, nuclear power, pressure water reactor | 0.015919 | 0.015103 | 0.017395 | 0.014804 | 0.015326 | 0.016832 | 0.020247 | 0.015332 | 0.019222 | 0.016045 | 0.019258
ammonia; hydrogen, PEM electrolysis, solar power | 0.040597 | 0.048598 | 0.05067 | 0.058531 | 0.048609 | 0.050107 | 0.053522 | 0.048606 | 0.052058 | 0.04932 | 0.052407
ammonia; hydrogen, PEM electrolysis, wind power, >3MW, onshore | 0.040743 | 0.05999 | 0.062064 | 0.054574 | 0.040783 | 0.061502 | 0.064916 | 0.060001 | 0.063457 | 0.060715 | 0.084531
ammonia; hydrogen, alkaline electrolysis, >3MW, onshore | 0.040995 | 0.058436 | 0.060513 | 0.053514 | 0.040978 | 0.05995 | 0.063369 | 0.058454 | 0.061908 | 0.059162 | 0.081098
ammonia; hydrogen, alkaline electrolysis, electricity mix | 0.13577 | 0.095537 | 0.23303 | 0.095549 | 0.095549 | 0.20174 | 0.45161 | 0.095553 | 0.35828 | 0.14527 | 0.41808
ammonia; hydrogen, alkaline electrolysis, nuclear power, pressure water reactor | 0.024013 | 0.023415 | 0.02549 | 0.023428 | 0.023428 | 0.024927 | 0.028346 | 0.023431 | 0.027073 | 0.024139 | 0.02723
ammonia; hydrogen, alkaline electrolysis, solar power | 0.038017 | 0.044448 | 0.046523 | 0.052572 | 0.04446 | 0.04596 | 0.049379 | 0.044464 | 0.047914 | 0.045172 | 0.048262
ammonia; hydrogen, from steam methane reforming | 0.10981 | 0.10897 | 0.11188 | 0.10899 | 0.10899 | 0.11108 | 0.11582 | 0.10899 | 0.11381 | 0.10999 | 0.11428
ammonia; hydrogen, from steam methane reforming with CCS | 0.12352 | 0.12207 | 0.1271 | 0.12209 | 0.12209 | 0.12572 | 0.13387 | 0.12209 | 0.13043 | 0.12382 | 0.13122

## image SSP2-RCP26 2040
Activity | AU | CH | CN | DE | GB | GLO | IN | RER | RU | US | ZA
ammonia, BAU | 0.12988 | 0.12988 | 0.1375 | 0.12988 | 0.12988 | 0.12988 | 0.12988 | 0.12988 | 0.16494 | 0.12988 | 0.12988
ammonia, BAU with CCS | 0.12736 | 0.13086 | 0.14415 | 0.1309 | 0.1309 | 0.13679 | 0.13128 | 0.1309 | 0.15129 | 0.13094 | 0.14626
ammonia; hydrogen, PEM electrolysis, grid electricity | 0.04641 | 0.087873 | 0.23834 | 0.087882 | 0.087882 | 0.1606 | 0.10024 | 0.087881 | 0.36821 | 0.087285 | 0.32196
ammonia; hydrogen, PEM electrolysis, nuclear power, pressure water reactor | 0.013643 | 0.014017 | 0.01611 | 0.013738 | 0.014162 | 0.015033 | 0.014233 | 0.014162 | 0.017577 | 0.014169 | 0.016532
ammonia; hydrogen, PEM electrolysis, solar power | 0.034999 | 0.043046 | 0.045002 | 0.051754 | 0.043056 | 0.043925 | 0.043125 | 0.043054 | 0.046066 | 0.043061 | 0.045339
ammonia; hydrogen, PEM electrolysis, wind power, >3MW, onshore | 0.037591 | 0.057054 | 0.059021 | 0.051878 | 0.038702 | 0.057944 | 0.057144 | 0.057073 | 0.060088 | 0.05708 | 0.079168
ammonia; hydrogen, alkaline electrolysis, >3MW, onshore | 0.037935 | 0.055674 | 0.057644 | 0.050972 | 0.038994 | 0.056566 | 0.055765 | 0.055703 | 0.058713 | 0.055701 | 0.075991
ammonia; hydrogen, alkaline electrolysis, electricity mix | 0.04232 | 0.076212 | 0.19923 | 0.076223 | 0.076223 | 0.13566 | 0.086312 | 0.07623 | 0.30529 | 0.075737 | 0.26745
ammonia; hydrogen, alkaline electrolysis, nuclear power, pressure water reactor | 0.021239 | 0.021749 | 0.023708 | 0.02176 | 0.02176 | 0.02263 | 0.021829 | 0.021767 | 0.024969 | 0.021765 | 0.024046
ammonia; hydrogen, alkaline electrolysis, solar power | 0.033084 | 0.039757 | 0.041716 | 0.046879 | 0.039767 | 0.040638 | 0.039837 | 0.039774 | 0.042781 | 0.039773 | 0.042053
ammonia; hydrogen, from steam methane reforming | 0.10711 | 0.10782 | 0.11056 | 0.10784 | 0.10784 | 0.10905 | 0.10793 | 0.10783 | 0.11204 | 0.10784 | 0.11101
ammonia; hydrogen, from steam methane reforming with CCS | 0.11935 | 0.12059 | 0.12534 | 0.12061 | 0.12061 | 0.12271 | 0.12075 | 0.12061 | 0.12788 | 0.12062 | 0.12609

## image SSP2-RCP26 2050
Activity | AU | CH | CN | DE | GB | GLO | IN | RER | RU | US | ZA
ammonia, BAU | 0.12892 | 0.12892 | 0.13698 | 0.12892 | 0.12892 | 0.12892 | 0.12892 | 0.12892 | 0.16427 | 0.12892 | 0.12892
ammonia, BAU with CCS | 0.12633 | 0.13123 | 0.13056 | 0.13126 | 0.13126 | 0.13128 | 0.12889 | 0.13126 | 0.14837 | 0.13072 | 0.12834
ammonia; hydrogen, PEM electrolysis, grid electricity | 0.038427 | 0.097012 | 0.088015 | 0.09702 | 0.09702 | 0.09951 | 0.076449 | 0.09702 | 0.33215 | 0.087555 | 0.071849
ammonia; hydrogen, PEM electrolysis, nuclear power, pressure water reactor | 0.013051 | 0.013742 | 0.013672 | 0.013471 | 0.013792 | 0.01378 | 0.013437 | 0.013775 | 0.016689 | 0.013697 | 0.013367
ammonia; hydrogen, PEM electrolysis, solar power | 0.032214 | 0.039786 | 0.03969 | 0.047704 | 0.039794 | 0.039798 | 0.039455 | 0.039793 | 0.04232 | 0.039715 | 0.039369
ammonia; hydrogen, PEM electrolysis, wind power, >3MW, onshore | 0.036551 | 0.055755 | 0.055678 | 0.050704 | 0.037849 | 0.055786 | 0.055443 | 0.055782 | 0.058312 | 0.055703 | 0.074688
ammonia; hydrogen, alkaline electrolysis, >3MW, onshore | 0.036949 | 0.054471 | 0.054394 | 0.049881 | 0.038195 | 0.054502 | 0.054158 | 0.054509 | 0.057031 | 0.054419 | 0.071646
ammonia; hydrogen, alkaline electrolysis, electricity mix | 0.035742 | 0.083629 | 0.076278 | 0.083638 | 0.083638 | 0.085668 | 0.066806 | 0.083649 | 0.27577 | 0.075908 | 0.063041
ammonia; hydrogen, alkaline electrolysis, nuclear power, pressure water reactor | 0.020304 | 0.02102 | 0.020926 | 0.021029 | 0.021029 | 0.021034 | 0.02069 | 0.021041 | 0.023745 | 0.02095 | 0.020604
ammonia; hydrogen, alkaline electrolysis, solar power | 0.030737 | 0.037058 | 0.036963 | 0.043535 | 0.037067 | 0.037072 | 0.036728 | 0.037079 | 0.039597 | 0.036988 | 0.036642
ammonia; hydrogen, from steam methane reforming | 0.1066 | 0.1076 | 0.10747 | 0.10761 | 0.10761 | 0.10762 | 0.10713 | 0.10761 | 0.11114 | 0.1075 | 0.10701
ammonia; hydrogen, from steam methane reforming with CCS | 0.11872 | 0.12046 | 0.12023 | 0.12048 | 0.12048 | 0.12049 | 0.11964 | 0.12048 | 0.12659 | 0.12029 | 0.11944

## remind SSP1-PkBudg500 2030
Activity | AU | CH | CN | DE | GB | GLO | IN | RER | RU | US | ZA
ammonia, BAU | 0.11348 | 0.11348 | 0.14034 | 0.11348 | 0.11348 | 0.11348 | 0.11348 | 0.11348 | 0.15241 | 0.11348 | 0.11348
ammonia, BAU with CCS | 0.12285 | 0.1261 | 0.12894 | 0.1243 | 0.1243 | 0.12851 | 0.13437 | 0.1243 | 0.13741 | 0.12702 | 0.12651
ammonia; hydrogen, PEM electrolysis, grid electricity | 0.028248 | 0.075194 | 0.1093 | 0.050408 | 0.050408 | 0.10638 | 0.1999 | 0.050406 | 0.22786 | 0.085108 | 0.088493
ammonia; hydrogen, PEM electrolysis, nuclear power, pressure water reactor | 0.013207 | 0.013607 | 0.014108 | 0.013021 | 0.013425 | 0.014047 | 0.014929 | 0.013426 | 0.015719 | 0.013827 | 0.013777
ammonia; hydrogen, PEM electrolysis, solar power | 0.034292 | 0.042219 | 0.042637 | 0.050547 | 0.041957 | 0.042576 | 0.043458 | 0.041955 | 0.043891 | 0.042356 | 0.042289
ammonia; hydrogen, PEM electrolysis, wind power, >3MW, onshore | 0.037545 | 0.057197 | 0.057615 | 0.051692 | 0.03837 | 0.057554 | 0.058436 | 0.056933 | 0.058873 | 0.057333 | 0.07729
ammonia; hydrogen, alkaline electrolysis, >3MW, onshore | 0.037909 | 0.055818 | 0.056237 | 0.050789 | 0.038679 | 0.056176 | 0.057059 | 0.055552 | 0.057496 | 0.055955 | 0.074091
ammonia; hydrogen, alkaline electrolysis, electricity mix | 0.027496 | 0.065853 | 0.093735 | 0.0456 | 0.0456 | 0.09134 | 0.16774 | 0.045597 | 0.19061 | 0.07396 | 0.076707
ammonia; hydrogen, alkaline electrolysis, nuclear power, pressure water reactor | 0.020739 | 0.021222 | 0.02164 | 0.020959 | 0.020959 | 0.02158 | 0.022463 | 0.020956 | 0.02316 | 0.021359 | 0.021292
ammonia; hydrogen, alkaline electrolysis, solar power | 0.032488 | 0.039057 | 0.039476 | 0.045818 | 0.038795 | 0.039415 | 0.040298 | 0.038791 | 0.040732 | 0.039195 | 0.039127
ammonia; hydrogen, from steam methane reforming | 0.10402 | 0.10468 | 0.10527 | 0.10432 | 0.10432 | 0.10519 | 0.10641 | 0.10432 | 0.10702 | 0.10488 | 0.10478
ammonia; hydrogen, from steam methane reforming with CCS | 0.11576 | 0.11692 | 0.11793 | 0.11628 | 0.11628 | 0.11778 | 0.11988 | 0.11628 | 0.12096 | 0.11725 | 0.11707

## remind SSP1-PkBudg500 2040
Activity | AU | CH | CN | DE | GB | GLO | IN | RER | RU | US | ZA
ammonia, BAU | 0.10797 | 0.10797 | 0.13601 | 0.10797 | 0.10797 | 0.10797 | 0.10797 | 0.10797 | 0.14854 | 0.10797 | 0.10797
ammonia, BAU with CCS | 0.11619 | 0.11649 | 0.11755 | 0.11697 | 0.11697 | 0.11705 | 0.11692 | 0.11697 | 0.11962 | 0.11661 | 0.11715
ammonia; hydrogen, PEM electrolysis, grid electricity | 0.022074 | 0.030209 | 0.042898 | 0.035667 | 0.035667 | 0.037243 | 0.038178 | 0.035666 | 0.072302 | 0.031005 | 0.042036
ammonia; hydrogen, PEM electrolysis, nuclear power, pressure water reactor | 0.012278 | 0.01226 | 0.012486 | 0.012096 | 0.012401 | 0.012414 | 0.012398 | 0.0124 | 0.013075 | 0.012348 | 0.012437
ammonia; hydrogen, PEM electrolysis, solar power | 0.030563 | 0.037139 | 0.037297 | 0.044743 | 0.037211 | 0.037225 | 0.037209 | 0.037211 | 0.037604 | 0.037159 | 0.037242
ammonia; hydrogen, PEM electrolysis, wind power, >3MW, onshore | 0.035839 | 0.054231 | 0.054393 | 0.049286 | 0.036538 | 0.05432 | 0.054305 | 0.054307 | 0.054703 | 0.054255 | 0.073501
ammonia; hydrogen, alkaline electrolysis, >3MW, onshore | 0.036276 | 0.053 | 0.053162 | 0.048512 | 0.036923 | 0.05309 | 0.053074 | 0.053082 | 0.053472 | 0.053024 | 0.070528
ammonia; hydrogen, alkaline electrolysis, electricity mix | 0.022343 | 0.028982 | 0.039356 | 0.033446 | 0.033446 | 0.034733 | 0.035492 | 0.033451 | 0.063382 | 0.029636 | 0.038643
ammonia; hydrogen, alkaline electrolysis, nuclear power, pressure water reactor | 0.019436 | 0.019485 | 0.019644 | 0.019558 | 0.019558 | 0.019571 | 0.019556 | 0.019563 | 0.020191 | 0.019506 | 0.019588
ammonia; hydrogen, alkaline electrolysis, solar power | 0.02932 | 0.034704 | 0.034864 | 0.040935 | 0.034778 | 0.034791 | 0.034776 | 0.034783 | 0.035171 | 0.034726 | 0.034808
ammonia; hydrogen, from steam methane reforming | 0.098612 | 0.098672 | 0.098898 | 0.098778 | 0.098778 | 0.098797 | 0.098774 | 0.098778 | 0.099325 | 0.098706 | 0.098819
ammonia; hydrogen, from steam methane reforming with CCS | 0.1097 | 0.1098 | 0.11018 | 0.10998 | 0.10998 | 0.11001 | 0.10996 | 0.10997 | 0.11092 | 0.10985 | 0.11004

## remind SSP1-PkBudg500 2050
Activity | AU | CH | CN | DE | GB | GLO | IN | RER | RU | US | ZA
ammonia, BAU | 0.10546 | 0.10546 | 0.12955 | 0.10546 | 0.10546 | 0.10546 | 0.10546 | 0.10546 | 0.14678 | 0.10546 | 0.10546
ammonia, BAU with CCS | 0.11286 | 0.11314 | 0.11391 | 0.11367 | 0.11367 | 0.11348 | 0.11355 | 0.11367 | 0.11409 | 0.11333 | 0.11383
ammonia; hydrogen, PEM electrolysis, grid electricity | 0.020476 | 0.028449 | 0.037439 | 0.034533 | 0.034533 | 0.03251 | 0.035796 | 0.034533 | 0.041141 | 0.030031 | 0.040309
ammonia; hydrogen, PEM electrolysis, nuclear power, pressure water reactor | 0.011962 | 0.011951 | 0.012125 | 0.011811 | 0.012092 | 0.012062 | 0.012075 | 0.012089 | 0.01241 | 0.012039 | 0.012122
ammonia; hydrogen, PEM electrolysis, solar power | 0.029344 | 0.035604 | 0.035719 | 0.042852 | 0.035683 | 0.035657 | 0.035669 | 0.035683 | 0.035746 | 0.035633 | 0.035709
ammonia; hydrogen, PEM electrolysis, wind power, >3MW, onshore | 0.035396 | 0.053564 | 0.053678 | 0.048688 | 0.036096 | 0.053615 | 0.053628 | 0.053642 | 0.053708 | 0.053592 | 0.072594
ammonia; hydrogen, alkaline electrolysis, >3MW, onshore | 0.035837 | 0.052356 | 0.052471 | 0.047932 | 0.036485 | 0.052408 | 0.052421 | 0.052444 | 0.052501 | 0.052385 | 0.069666
ammonia; hydrogen, alkaline electrolysis, electricity mix | 0.020995 | 0.027503 | 0.034853 | 0.032478 | 0.032478 | 0.030824 | 0.033504 | 0.032486 | 0.037875 | 0.028799 | 0.03719
ammonia; hydrogen, alkaline electrolysis, nuclear power, pressure water reactor | 0.019023 | 0.01907 | 0.019185 | 0.01915 | 0.01915 | 0.019123 | 0.019136 | 0.019158 | 0.019433 | 0.019099 | 0.019175
ammonia; hydrogen, alkaline electrolysis, solar power | 0.028279 | 0.033405 | 0.033521 | 0.039346 | 0.033485 | 0.033458 | 0.033471 | 0.033494 | 0.033547 | 0.033435 | 0.03351
ammonia; hydrogen, from steam methane reforming | 0.095857 | 0.095915 | 0.09608 | 0.09603 | 0.09603 | 0.095992 | 0.096009 | 0.096029 | 0.096116 | 0.095959 | 0.096064
ammonia; hydrogen, from steam methane reforming with CCS | 0.1066 | 0.10671 | 0.10698 | 0.1069 | 0.1069 | 0.10683 | 0.10686 | 0.1069 | 0.10705 | 0.10678 | 0.10695

## remind SSP1-PkBudg1150 2030
Activity | AU | CH | CN | DE | GB | GLO | IN | RER | RU | US | ZA
ammonia, BAU | 0.11547 | 0.11547 | 0.14212 | 0.11547 | 0.11547 | 0.11547 | 0.11547 | 0.11547 | 0.15411 | 0.11547 | 0.11547
ammonia, BAU with CCS | 0.1257 | 0.1292 | 0.1372 | 0.12844 | 0.12844 | 0.13519 | 0.14438 | 0.12844 | 0.14483 | 0.13157 | 0.13283
ammonia; hydrogen, PEM electrolysis, grid electricity | 0.042219 | 0.092475 | 0.19213 | 0.080895 | 0.080895 | 0.17082 | 0.31815 | 0.080893 | 0.30348 | 0.12057 | 0.15498
ammonia; hydrogen, PEM electrolysis, nuclear power, pressure water reactor | 0.014124 | 0.014493 | 0.015819 | 0.014075 | 0.014533 | 0.015529 | 0.016912 | 0.014533 | 0.017349 | 0.014993 | 0.015224
ammonia; hydrogen, PEM electrolysis, solar power | 0.037335 | 0.045986 | 0.047162 | 0.055262 | 0.045877 | 0.046872 | 0.048254 | 0.045875 | 0.048296 | 0.046335 | 0.046535
ammonia; hydrogen, PEM electrolysis, wind power, >3MW, onshore | 0.039715 | 0.06043 | 0.061606 | 0.054799 | 0.040764 | 0.061316 | 0.062699 | 0.060319 | 0.062745 | 0.06078 | 0.082075
ammonia; hydrogen, alkaline electrolysis, >3MW, onshore | 0.039948 | 0.058827 | 0.060005 | 0.053698 | 0.040939 | 0.059715 | 0.061099 | 0.058713 | 0.061145 | 0.059178 | 0.078556
ammonia; hydrogen, alkaline electrolysis, electricity mix | 0.039003 | 0.080064 | 0.16152 | 0.070606 | 0.070606 | 0.14409 | 0.26445 | 0.070599 | 0.25249 | 0.10303 | 0.13112
ammonia; hydrogen, alkaline electrolysis, nuclear power, pressure water reactor | 0.022068 | 0.022587 | 0.023765 | 0.022479 | 0.022479 | 0.023475 | 0.024859 | 0.022473 | 0.025181 | 0.022938 | 0.023137
ammonia; hydrogen, alkaline electrolysis, solar power | 0.035093 | 0.04226 | 0.043438 | 0.049825 | 0.042153 | 0.043148 | 0.044532 | 0.042146 | 0.044575 | 0.042611 | 0.042811
ammonia; hydrogen, from steam methane reforming | 0.10583 | 0.10654 | 0.10819 | 0.1064 | 0.1064 | 0.10779 | 0.1097 | 0.10639 | 0.10977 | 0.10704 | 0.10731
ammonia; hydrogen, from steam methane reforming with CCS | 0.11787 | 0.11911 | 0.12197 | 0.11885 | 0.11885 | 0.12126 | 0.12455 | 0.11885 | 0.1247 | 0.11996 | 0.12042

## remind SSP1-PkBudg1150 2040
Activity | AU | CH | CN | DE | GB | GLO | IN | RER | RU | US | ZA
ammonia, BAU | 0.11439 | 0.11439 | 0.14143 | 0.11439 | 0.11439 | 0.11439 | 0.11439 | 0.11439 | 0.15316 | 0.11439 | 0.11439
ammonia, BAU with CCS | 0.12353 | 0.12424 | 0.12927 | 0.12521 | 0.12521 | 0.12843 | 0.12945 | 0.12521 | 0.13794 | 0.12562 | 0.12798
ammonia; hydrogen, PEM electrolysis, grid electricity | 0.023685 | 0.037342 | 0.10046 | 0.048933 | 0.048933 | 0.091962 | 0.11448 | 0.048932 | 0.22133 | 0.053967 | 0.095018
ammonia; hydrogen, PEM electrolysis, nuclear power, pressure water reactor | 0.013148 | 0.013123 | 0.013998 | 0.013023 | 0.013402 | 0.013878 | 0.014038 | 0.013401 | 0.015636 | 0.013462 | 0.013838
ammonia; hydrogen, PEM electrolysis, solar power | 0.033301 | 0.040578 | 0.041319 | 0.048994 | 0.040723 | 0.041198 | 0.041359 | 0.040722 | 0.042603 | 0.040783 | 0.041138
ammonia; hydrogen, PEM electrolysis, wind power, >3MW, onshore | 0.038184 | 0.057862 | 0.058604 | 0.052655 | 0.039056 | 0.058484 | 0.058644 | 0.058007 | 0.059892 | 0.058068 | 0.078866
ammonia; hydrogen, alkaline electrolysis, >3MW, onshore | 0.038487 | 0.056386 | 0.05713 | 0.051667 | 0.039303 | 0.057009 | 0.05717 | 0.05653 | 0.058419 | 0.056593 | 0.075533
ammonia; hydrogen, alkaline electrolysis, electricity mix | 0.023775 | 0.034927 | 0.086515 | 0.044403 | 0.044403 | 0.079566 | 0.097955 | 0.0444 | 0.18528 | 0.048517 | 0.082046
ammonia; hydrogen, alkaline electrolysis, nuclear power, pressure water reactor | 0.020748 | 0.020856 | 0.021599 | 0.021002 | 0.021002 | 0.021478 | 0.021639 | 0.020999 | 0.023148 | 0.021062 | 0.021418
ammonia; hydrogen, alkaline electrolysis, solar power | 0.031677 | 0.037645 | 0.038388 | 0.044554 | 0.037791 | 0.038267 | 0.038428 | 0.037788 | 0.039674 | 0.037851 | 0.038207
ammonia; hydrogen, from steam methane reforming | 0.10483 | 0.10497 | 0.10601 | 0.10518 | 0.10518 | 0.10584 | 0.10606 | 0.10518 | 0.1078 | 0.10526 | 0.10575
ammonia; hydrogen, from steam methane reforming with CCS | 0.11661 | 0.11686 | 0.11866 | 0.11721 | 0.11721 | 0.11837 | 0.11873 | 0.11721 | 0.12176 | 0.11736 | 0.11821

## remind SSP1-PkBudg1150 2050
Activity | AU | CH | CN | DE | GB | GLO | IN | RER | RU | US | ZA
ammonia, BAU | 0.11364 | 0.11364 | 0.14126 | 0.11364 | 0.11364 | 0.11364 | 0.11364 | 0.11364 | 0.15245 | 0.11364 | 0.11364
ammonia, BAU with CCS | 0.12276 | 0.12312 | 0.12408 | 0.12378 | 0.12378 | 0.12451 | 0.12369 | 0.12378 | 0.13173 | 0.12341 | 0.1247
ammonia; hydrogen, PEM electrolysis, grid electricity | 0.022255 | 0.031296 | 0.042644 | 0.039104 | 0.039104 | 0.049156 | 0.041292 | 0.039103 | 0.14687 | 0.03419 | 0.056591
ammonia; hydrogen, PEM electrolysis, nuclear power, pressure water reactor | 0.012632 | 0.012608 | 0.012835 | 0.01247 | 0.012792 | 0.012899 | 0.012783 | 0.012791 | 0.014281 | 0.012737 | 0.012941
ammonia; hydrogen, PEM electrolysis, solar power | 0.030996 | 0.037647 | 0.03779 | 0.045355 | 0.037747 | 0.037855 | 0.037738 | 0.037746 | 0.03892 | 0.037692 | 0.037885
ammonia; hydrogen, PEM electrolysis, wind power, >3MW, onshore | 0.037214 | 0.056366 | 0.056514 | 0.051244 | 0.037974 | 0.056578 | 0.056461 | 0.056469 | 0.057647 | 0.056415 | 0.076557
ammonia; hydrogen, alkaline electrolysis, >3MW, onshore | 0.037566 | 0.054982 | 0.05513 | 0.050335 | 0.038272 | 0.055194 | 0.055078 | 0.055085 | 0.056264 | 0.055032 | 0.07336
ammonia; hydrogen, alkaline electrolysis, electricity mix | 0.022549 | 0.029929 | 0.039206 | 0.036313 | 0.036313 | 0.044527 | 0.038094 | 0.036311 | 0.12438 | 0.032297 | 0.050592
ammonia; hydrogen, alkaline electrolysis, nuclear power, pressure water reactor | 0.020005 | 0.020063 | 0.020207 | 0.020164 | 0.020164 | 0.020272 | 0.020155 | 0.020162 | 0.021582 | 0.020109 | 0.020302
ammonia; hydrogen, alkaline electrolysis, solar power | 0.029732 | 0.03518 | 0.035324 | 0.0415 | 0.035281 | 0.035388 | 0.035272 | 0.035279 | 0.036455 | 0.035226 | 0.035419
ammonia; hydrogen, from steam methane reforming | 0.1042 | 0.10428 | 0.10448 | 0.10442 | 0.10442 | 0.10457 | 0.10441 | 0.10442 | 0.10606 | 0.10434 | 0.10461
ammonia; hydrogen, from steam methane reforming with CCS | 0.11593 | 0.11606 | 0.1164 | 0.1163 | 0.1163 | 0.11656 | 0.11627 | 0.1163 | 0.11913 | 0.11617 | 0.11662

## remind SSP2-Base 2030
Activity | AU | CH | CN | DE | GB | GLO | IN | RER | RU | US | ZA
ammonia, BAU | 0.1163 | 0.1163 | 0.14249 | 0.1163 | 0.1163 | 0.1163 | 0.1163 | 0.1163 | 0.1547 | 0.1163 | 0.1163
ammonia, BAU with CCS | 0.13082 | 0.13305 | 0.13876 | 0.13271 | 0.13271 | 0.13811 | 0.14724 | 0.13271 | 0.1459 | 0.13642 | 0.13806
ammonia; hydrogen, PEM electrolysis, grid electricity | 0.097493 | 0.13094 | 0.20029 | 0.12402 | 0.12402 | 0.19701 | 0.34595 | 0.12402 | 0.30554 | 0.171 | 0.21816
ammonia; hydrogen, PEM electrolysis, nuclear power, pressure water reactor | 0.015036 | 0.015228 | 0.016206 | 0.014876 | 0.015317 | 0.016116 | 0.017492 | 0.015317 | 0.017654 | 0.015863 | 0.016156
ammonia; hydrogen, PEM electrolysis, solar power | 0.038992 | 0.047707 | 0.048545 | 0.057331 | 0.047658 | 0.048454 | 0.049831 | 0.047656 | 0.049608 | 0.048202 | 0.048462
ammonia; hydrogen, PEM electrolysis, wind power, >3MW, onshore | 0.040652 | 0.061302 | 0.062135 | 0.055697 | 0.041579 | 0.062045 | 0.063421 | 0.061246 | 0.063203 | 0.061792 | 0.083272
ammonia; hydrogen, alkaline electrolysis, >3MW, onshore | 0.040875 | 0.059678 | 0.060513 | 0.054579 | 0.041745 | 0.060423 | 0.061801 | 0.059619 | 0.061582 | 0.06017 | 0.079721
ammonia; hydrogen, alkaline electrolysis, electricity mix | 0.084205 | 0.11153 | 0.16822 | 0.10588 | 0.10588 | 0.16553 | 0.28719 | 0.10587 | 0.25421 | 0.14428 | 0.18277
ammonia; hydrogen, alkaline electrolysis, nuclear power, pressure water reactor | 0.023072 | 0.023405 | 0.024244 | 0.023356 | 0.023356 | 0.024154 | 0.025532 | 0.02335 | 0.025586 | 0.023901 | 0.024162
ammonia; hydrogen, alkaline electrolysis, solar power | 0.036592 | 0.043778 | 0.044617 | 0.051638 | 0.043729 | 0.044527 | 0.045905 | 0.043723 | 0.045683 | 0.044274 | 0.044535
ammonia; hydrogen, from steam methane reforming | 0.1075 | 0.10795 | 0.10913 | 0.10789 | 0.10789 | 0.109 | 0.11091 | 0.10789 | 0.11061 | 0.10865 | 0.109
ammonia; hydrogen, from steam methane reforming with CCS | 0.12025 | 0.12105 | 0.12309 | 0.12093 | 0.12093 | 0.12286 | 0.12612 | 0.12093 | 0.12564 | 0.12225 | 0.12284

## remind SSP2-Base 2040
Activity | AU | CH | CN | DE | GB | GLO | IN | RER | RU | US | ZA
ammonia, BAU | 0.11548 | 0.11548 | 0.1425 | 0.11548 | 0.11548 | 0.11548 | 0.11548 | 0.11548 | 0.15376 | 0.11548 | 0.11548
ammonia, BAU with CCS | 0.12737 | 0.13022 | 0.13408 | 0.12885 | 0.12885 | 0.13343 | 0.13663 | 0.12885 | 0.14171 | 0.13034 | 0.13174
ammonia; hydrogen, PEM electrolysis, grid electricity | 0.059207 | 0.10089 | 0.14742 | 0.081269 | 0.081269 | 0.14276 | 0.20148 | 0.081267 | 0.25659 | 0.10002 | 0.1335
ammonia; hydrogen, PEM electrolysis, nuclear power, pressure water reactor | 0.013798 | 0.014129 | 0.01479 | 0.013616 | 0.014019 | 0.014699 | 0.01519 | 0.014021 | 0.016281 | 0.014241 | 0.01448
ammonia; hydrogen, PEM electrolysis, solar power | 0.034702 | 0.042546 | 0.043113 | 0.050907 | 0.042346 | 0.043022 | 0.043513 | 0.042344 | 0.044245 | 0.042564 | 0.042782
ammonia; hydrogen, PEM electrolysis, wind power, >3MW, onshore | 0.038467 | 0.058329 | 0.058895 | 0.052814 | 0.039307 | 0.058805 | 0.059295 | 0.058127 | 0.060032 | 0.058347 | 0.078867
ammonia; hydrogen, alkaline electrolysis, >3MW, onshore | 0.038802 | 0.056896 | 0.057464 | 0.051864 | 0.039585 | 0.057373 | 0.057864 | 0.056691 | 0.058601 | 0.056915 | 0.07559
ammonia; hydrogen, alkaline electrolysis, electricity mix | 0.052834 | 0.086888 | 0.12493 | 0.070859 | 0.070859 | 0.12111 | 0.16906 | 0.070853 | 0.21412 | 0.08618 | 0.11352
ammonia; hydrogen, alkaline electrolysis, nuclear power, pressure water reactor | 0.021455 | 0.02188 | 0.022448 | 0.021681 | 0.021681 | 0.022357 | 0.022849 | 0.021675 | 0.023841 | 0.021899 | 0.022117
ammonia; hydrogen, alkaline electrolysis, solar power | 0.032924 | 0.039414 | 0.039982 | 0.046214 | 0.039215 | 0.039891 | 0.040383 | 0.039209 | 0.041116 | 0.039433 | 0.039651
ammonia; hydrogen, from steam methane reforming | 0.10636 | 0.10694 | 0.10774 | 0.10667 | 0.10667 | 0.10761 | 0.10829 | 0.10667 | 0.10932 | 0.10698 | 0.10727
ammonia; hydrogen, from steam methane reforming with CCS | 0.11866 | 0.11968 | 0.12106 | 0.11919 | 0.11919 | 0.12083 | 0.12198 | 0.11919 | 0.12378 | 0.11972 | 0.12023

## remind SSP2-Base 2050
Activity | AU | CH | CN | DE | GB | GLO | IN | RER | RU | US | ZA
ammonia, BAU | 0.11503 | 0.11503 | 0.14327 | 0.11503 | 0.11503 | 0.11503 | 0.11503 | 0.11503 | 0.15319 | 0.11503 | 0.11503
ammonia, BAU with CCS | 0.12525 | 0.12797 | 0.13067 | 0.12612 | 0.12612 | 0.13022 | 0.13118 | 0.12612 | 0.13783 | 0.12684 | 0.12787
ammonia; hydrogen, PEM electrolysis, grid electricity | 0.0344 | 0.074417 | 0.1069 | 0.049129 | 0.049129 | 0.10365 | 0.12646 | 0.049127 | 0.20776 | 0.058113 | 0.080297
ammonia; hydrogen, PEM electrolysis, nuclear power, pressure water reactor | 0.012924 | 0.013265 | 0.013728 | 0.012677 | 0.013054 | 0.013665 | 0.013818 | 0.013059 | 0.015122 | 0.013166 | 0.013341
ammonia; hydrogen, PEM electrolysis, solar power | 0.031897 | 0.039089 | 0.039487 | 0.046651 | 0.03882 | 0.039424 | 0.039577 | 0.038818 | 0.040548 | 0.038925 | 0.039084
ammonia; hydrogen, PEM electrolysis, wind power, >3MW, onshore | 0.037199 | 0.056558 | 0.056963 | 0.051105 | 0.03793 | 0.056899 | 0.057053 | 0.056294 | 0.058027 | 0.0564 | 0.076364
ammonia; hydrogen, alkaline electrolysis, >3MW, onshore | 0.037587 | 0.055223 | 0.055628 | 0.050241 | 0.038265 | 0.055564 | 0.055718 | 0.054955 | 0.056694 | 0.055065 | 0.073229
ammonia; hydrogen, alkaline electrolysis, electricity mix | 0.032502 | 0.065196 | 0.09175 | 0.044534 | 0.044534 | 0.089087 | 0.10771 | 0.044528 | 0.17416 | 0.051876 | 0.069989
ammonia; hydrogen, alkaline electrolysis, nuclear power, pressure water reactor | 0.02036 | 0.020765 | 0.021165 | 0.020497 | 0.020497 | 0.021101 | 0.021255 | 0.020491 | 0.022464 | 0.020602 | 0.020761
ammonia; hydrogen, alkaline electrolysis, solar power | 0.030522 | 0.036475 | 0.036875 | 0.042609 | 0.036207 | 0.036811 | 0.036965 | 0.036201 | 0.037937 | 0.036312 | 0.036471
ammonia; hydrogen, from steam methane reforming | 0.10573 | 0.10628 | 0.10685 | 0.10591 | 0.10591 | 0.10676 | 0.10696 | 0.10591 | 0.10832 | 0.10606 | 0.10628
ammonia; hydrogen, from steam methane reforming with CCS | 0.11774 | 0.11871 | 0.11968 | 0.11806 | 0.11806 | 0.11952 | 0.11987 | 0.11806 | 0.12224 | 0.11831 | 0.11869

## remind SSP2-PkBudg500 2030
Activity | AU | CH | CN | DE | GB | GLO | IN | RER | RU | US | ZA
ammonia, BAU | 0.11411 | 0.11411 | 0.14047 | 0.11411 | 0.11411 | 0.11411 | 0.11411 | 0.11411 | 0.15269 | 0.11411 | 0.11411
ammonia, BAU with CCS | 0.12399 | 0.12347 | 0.12613 | 0.12488 | 0.12488 | 0.12766 | 0.13714 | 0.12488 | 0.13176 | 0.12681 | 0.13062
ammonia; hydrogen, PEM electrolysis, grid electricity | 0.031427 | 0.028961 | 0.061902 | 0.046334 | 0.046334 | 0.083428 | 0.22686 | 0.046333 | 0.14007 | 0.070902 | 0.13548
ammonia; hydrogen, PEM electrolysis, nuclear power, pressure water reactor | 0.012957 | 0.012747 | 0.013278 | 0.012723 | 0.013093 | 0.013505 | 0.014922 | 0.013094 | 0.01443 | 0.013379 | 0.013978
ammonia; hydrogen, PEM electrolysis, solar power | 0.033509 | 0.040686 | 0.041078 | 0.04926 | 0.040896 | 0.041305 | 0.042722 | 0.040894 | 0.041912 | 0.041179 | 0.041749
ammonia; hydrogen, PEM electrolysis, wind power, >3MW, onshore | 0.037018 | 0.05583 | 0.056222 | 0.050876 | 0.037753 | 0.056449 | 0.057866 | 0.056038 | 0.057059 | 0.056323 | 0.076617
ammonia; hydrogen, alkaline electrolysis, >3MW, onshore | 0.037426 | 0.05452 | 0.054913 | 0.050036 | 0.038107 | 0.05514 | 0.05656 | 0.054727 | 0.055751 | 0.055014 | 0.073516
ammonia; hydrogen, alkaline electrolysis, electricity mix | 0.030076 | 0.028052 | 0.054978 | 0.042253 | 0.042253 | 0.072566 | 0.18975 | 0.042249 | 0.11885 | 0.062332 | 0.11508
ammonia; hydrogen, alkaline electrolysis, nuclear power, pressure water reactor | 0.020409 | 0.020337 | 0.02073 | 0.020548 | 0.020548 | 0.020958 | 0.022377 | 0.020544 | 0.02182 | 0.020831 | 0.021402
ammonia; hydrogen, alkaline electrolysis, solar power | 0.031837 | 0.037691 | 0.038084 | 0.04474 | 0.037902 | 0.038311 | 0.03973 | 0.037898 | 0.038919 | 0.038185 | 0.038756
ammonia; hydrogen, from steam methane reforming | 0.10481 | 0.1047 | 0.10525 | 0.10499 | 0.10499 | 0.10557 | 0.10753 | 0.10499 | 0.10641 | 0.10539 | 0.10618
ammonia; hydrogen, from steam methane reforming with CCS | 0.11669 | 0.1165 | 0.11745 | 0.11701 | 0.11701 | 0.118 | 0.12139 | 0.11701 | 0.11946 | 0.1177 | 0.11905

## remind SSP2-PkBudg500 2040
Activity | AU | CH | CN | DE | GB | GLO | IN | RER | RU | US | ZA
ammonia, BAU | 0.11209 | 0.11209 | 0.13913 | 0.11209 | 0.11209 | 0.11209 | 0.11209 | 0.11209 | 0.15084 | 0.11209 | 0.11209
ammonia, BAU with CCS | 0.12111 | 0.12116 | 0.1221 | 0.12173 | 0.12173 | 0.12168 | 0.12174 | 0.12173 | 0.12192 | 0.12136 | 0.12184
ammonia; hydrogen, PEM electrolysis, grid electricity | 0.022365 | 0.027288 | 0.038511 | 0.033958 | 0.033958 | 0.033714 | 0.037096 | 0.033957 | 0.037493 | 0.029185 | 0.038999
ammonia; hydrogen, PEM electrolysis, nuclear power, pressure water reactor | 0.012054 | 0.012004 | 0.012208 | 0.011853 | 0.012154 | 0.012146 | 0.012159 | 0.012152 | 0.01245 | 0.0121 | 0.012177
ammonia; hydrogen, PEM electrolysis, solar power | 0.029756 | 0.036113 | 0.036253 | 0.043519 | 0.036199 | 0.036192 | 0.036205 | 0.036198 | 0.036228 | 0.036145 | 0.036218
ammonia; hydrogen, PEM electrolysis, wind power, >3MW, onshore | 0.034621 | 0.052296 | 0.052441 | 0.047552 | 0.035276 | 0.052379 | 0.052392 | 0.052385 | 0.052419 | 0.052333 | 0.070858
ammonia; hydrogen, alkaline electrolysis, >3MW, onshore | 0.035162 | 0.05123 | 0.051375 | 0.046926 | 0.035766 | 0.051314 | 0.051327 | 0.05132 | 0.051353 | 0.051267 | 0.068115
ammonia; hydrogen, alkaline electrolysis, electricity mix | 0.022559 | 0.026574 | 0.035749 | 0.032028 | 0.032028 | 0.031827 | 0.034587 | 0.032027 | 0.034915 | 0.028127 | 0.03614
ammonia; hydrogen, alkaline electrolysis, nuclear power, pressure water reactor | 0.019055 | 0.019067 | 0.019209 | 0.019154 | 0.019154 | 0.019148 | 0.01916 | 0.019153 | 0.019416 | 0.019101 | 0.019173
ammonia; hydrogen, alkaline electrolysis, solar power | 0.02864 | 0.033838 | 0.03398 | 0.03991 | 0.033925 | 0.033919 | 0.033931 | 0.033924 | 0.033954 | 0.033872 | 0.033944
ammonia; hydrogen, from steam methane reforming | 0.10273 | 0.10274 | 0.10294 | 0.10286 | 0.10286 | 0.10285 | 0.10287 | 0.10286 | 0.1029 | 0.10279 | 0.10289
ammonia; hydrogen, from steam methane reforming with CCS | 0.11432 | 0.11434 | 0.11468 | 0.11455 | 0.11455 | 0.11453 | 0.11456 | 0.11455 | 0.11462 | 0.11442 | 0.11459

## remind SSP2-PkBudg500 2050
Activity | AU | CH | CN | DE | GB | GLO | IN | RER | RU | US | ZA
ammonia, BAU | 0.10944 | 0.10944 | 0.13699 | 0.10944 | 0.10944 | 0.10944 | 0.10944 | 0.10944 | 0.14886 | 0.10944 | 0.10944
ammonia, BAU with CCS | 0.11738 | 0.11748 | 0.11809 | 0.11794 | 0.11794 | 0.11777 | 0.11785 | 0.11794 | 0.11823 | 0.11758 | 0.1181
ammonia; hydrogen, PEM electrolysis, grid electricity | 0.021618 | 0.027177 | 0.034082 | 0.032434 | 0.032434 | 0.030552 | 0.033959 | 0.032433 | 0.037244 | 0.02767 | 0.03797
ammonia; hydrogen, PEM electrolysis, nuclear power, pressure water reactor | 0.011639 | 0.011605 | 0.01175 | 0.01145 | 0.01173 | 0.011704 | 0.01172 | 0.011729 | 0.012027 | 0.011676 | 0.01176
ammonia; hydrogen, PEM electrolysis, solar power | 0.028092 | 0.034039 | 0.03413 | 0.040949 | 0.034109 | 0.034084 | 0.0341 | 0.034109 | 0.034153 | 0.034056 | 0.034135
ammonia; hydrogen, PEM electrolysis, wind power, >3MW, onshore | 0.033565 | 0.050677 | 0.050771 | 0.046072 | 0.034194 | 0.050725 | 0.050741 | 0.050749 | 0.050797 | 0.050697 | 0.068632
ammonia; hydrogen, alkaline electrolysis, >3MW, onshore | 0.034157 | 0.049714 | 0.049808 | 0.045535 | 0.034736 | 0.049762 | 0.049778 | 0.04979 | 0.049834 | 0.049734 | 0.066046
ammonia; hydrogen, alkaline electrolysis, electricity mix | 0.02189 | 0.026424 | 0.032071 | 0.030724 | 0.030724 | 0.029185 | 0.031965 | 0.030726 | 0.034653 | 0.02683 | 0.035241
ammonia; hydrogen, alkaline electrolysis, nuclear power, pressure water reactor | 0.018428 | 0.018448 | 0.01854 | 0.018519 | 0.018519 | 0.018494 | 0.01851 | 0.018521 | 0.018777 | 0.018465 | 0.018544
ammonia; hydrogen, alkaline electrolysis, solar power | 0.02722 | 0.032085 | 0.032177 | 0.037747 | 0.032156 | 0.032131 | 0.032147 | 0.032158 | 0.032199 | 0.032102 | 0.032181
ammonia; hydrogen, from steam methane reforming | 0.09958 | 0.0996 | 0.099732 | 0.099702 | 0.099702 | 0.099667 | 0.099688 | 0.099702 | 0.099762 | 0.099628 | 0.099736
ammonia; hydrogen, from steam methane reforming with CCS | 0.11081 | 0.11085 | 0.11107 | 0.11102 | 0.11102 | 0.11096 | 0.11099 | 0.11102 | 0.11112 | 0.11089 | 0.11107

## remind SSP2-PkBudg1150 2030
Activity | AU | CH | CN | DE | GB | GLO | IN | RER | RU | US | ZA
ammonia, BAU | 0.115 | 0.115 | 0.14146 | 0.115 | 0.115 | 0.115 | 0.115 | 0.115 | 0.15352 | 0.115 | 0.115
ammonia, BAU with CCS | 0.12542 | 0.12493 | 0.13205 | 0.127 | 0.127 | 0.13222 | 0.1409 | 0.127 | 0.14226 | 0.13144 | 0.1335
ammonia; hydrogen, PEM electrolysis, grid electricity | 0.041231 | 0.03917 | 0.12897 | 0.064884 | 0.064884 | 0.13448 | 0.27117 | 0.064882 | 0.27181 | 0.12153 | 0.16782
ammonia; hydrogen, PEM electrolysis, nuclear power, pressure water reactor | 0.013607 | 0.013338 | 0.014588 | 0.013419 | 0.013843 | 0.014617 | 0.01592 | 0.013845 | 0.016472 | 0.014498 | 0.014852
ammonia; hydrogen, PEM electrolysis, solar power | 0.035549 | 0.043193 | 0.044242 | 0.052399 | 0.0435 | 0.04427 | 0.045574 | 0.043498 | 0.045753 | 0.044151 | 0.044469
ammonia; hydrogen, PEM electrolysis, wind power, >3MW, onshore | 0.038334 | 0.057753 | 0.058801 | 0.052731 | 0.039189 | 0.058829 | 0.060133 | 0.058058 | 0.060317 | 0.058711 | 0.079383
ammonia; hydrogen, alkaline electrolysis, >3MW, onshore | 0.038668 | 0.056314 | 0.057364 | 0.051778 | 0.039467 | 0.057393 | 0.058698 | 0.056617 | 0.058882 | 0.057274 | 0.076097
ammonia; hydrogen, alkaline electrolysis, electricity mix | 0.038148 | 0.036455 | 0.10985 | 0.057473 | 0.057473 | 0.11435 | 0.22601 | 0.057467 | 0.22657 | 0.10377 | 0.14156
ammonia; hydrogen, alkaline electrolysis, nuclear power, pressure water reactor | 0.021288 | 0.02122 | 0.02227 | 0.021528 | 0.021528 | 0.022299 | 0.023604 | 0.021522 | 0.02405 | 0.02218 | 0.022498
ammonia; hydrogen, alkaline electrolysis, solar power | 0.033585 | 0.039821 | 0.040871 | 0.047404 | 0.040129 | 0.0409 | 0.042205 | 0.040123 | 0.042385 | 0.040781 | 0.041099
ammonia; hydrogen, from steam methane reforming | 0.10558 | 0.10548 | 0.10695 | 0.10592 | 0.10592 | 0.10699 | 0.1088 | 0.10591 | 0.10906 | 0.10683 | 0.10726
ammonia; hydrogen, from steam methane reforming with CCS | 0.11762 | 0.11744 | 0.11999 | 0.11819 | 0.11819 | 0.12005 | 0.12316 | 0.11819 | 0.12363 | 0.11977 | 0.12051

## remind SSP2-PkBudg1150 2040
Activity | AU | CH | CN | DE | GB | GLO | IN | RER | RU | US | ZA
ammonia, BAU | 0.11368 | 0.11368 | 0.14063 | 0.11368 | 0.11368 | 0.11368 | 0.11368 | 0.11368 | 0.15214 | 0.11368 | 0.11368
ammonia, BAU with CCS | 0.1231 | 0.12314 | 0.12451 | 0.124 | 0.124 | 0.12491 | 0.12455 | 0.124 | 0.13064 | 0.12427 | 0.12529
ammonia; hydrogen, PEM electrolysis, grid electricity | 0.023205 | 0.02803 | 0.044677 | 0.03842 | 0.03842 | 0.050759 | 0.049661 | 0.038418 | 0.12863 | 0.041659 | 0.061291
ammonia; hydrogen, PEM electrolysis, nuclear power, pressure water reactor | 0.012456 | 0.012377 | 0.012671 | 0.012266 | 0.012597 | 0.012729 | 0.012681 | 0.012595 | 0.013885 | 0.012635 | 0.0128
ammonia; hydrogen, PEM electrolysis, solar power | 0.030839 | 0.037446 | 0.037649 | 0.045186 | 0.037575 | 0.037708 | 0.03766 | 0.037574 | 0.038555 | 0.037613 | 0.037768
ammonia; hydrogen, PEM electrolysis, wind power, >3MW, onshore | 0.035747 | 0.054029 | 0.054234 | 0.049161 | 0.036464 | 0.054292 | 0.054244 | 0.054158 | 0.055143 | 0.054198 | 0.073439
ammonia; hydrogen, alkaline electrolysis, >3MW, onshore | 0.036229 | 0.052849 | 0.053055 | 0.048436 | 0.036893 | 0.053114 | 0.053066 | 0.052978 | 0.053965 | 0.053019 | 0.070525
ammonia; hydrogen, alkaline electrolysis, electricity mix | 0.023304 | 0.027238 | 0.040847 | 0.035732 | 0.035732 | 0.045815 | 0.044911 | 0.035729 | 0.10945 | 0.03838 | 0.054411
ammonia; hydrogen, alkaline electrolysis, nuclear power, pressure water reactor | 0.019638 | 0.019649 | 0.019854 | 0.019779 | 0.019779 | 0.019913 | 0.019864 | 0.019777 | 0.021005 | 0.019818 | 0.019973
ammonia; hydrogen, alkaline electrolysis, solar power | 0.029584 | 0.034987 | 0.035192 | 0.04134 | 0.035117 | 0.035251 | 0.035203 | 0.035115 | 0.036099 | 0.035156 | 0.035311
ammonia; hydrogen, from steam methane reforming | 0.10441 | 0.10442 | 0.10471 | 0.1046 | 0.1046 | 0.10479 | 0.10472 | 0.1046 | 0.10597 | 0.10466 | 0.10487
ammonia; hydrogen, from steam methane reforming with CCS | 0.11619 | 0.11621 | 0.1167 | 0.11652 | 0.11652 | 0.11684 | 0.11672 | 0.11652 | 0.11889 | 0.11661 | 0.11698

## remind SSP2-PkBudg1150 2050
Activity | AU | CH | CN | DE | GB | GLO | IN | RER | RU | US | ZA
ammonia, BAU | 0.11325 | 0.11325 | 0.14155 | 0.11325 | 0.11325 | 0.11325 | 0.11325 | 0.11325 | 0.15149 | 0.11325 | 0.11325
ammonia, BAU with CCS | 0.12264 | 0.12276 | 0.1236 | 0.12348 | 0.12348 | 0.12331 | 0.12338 | 0.12348 | 0.12462 | 0.12284 | 0.12341
ammonia; hydrogen, PEM electrolysis, grid electricity | 0.022254 | 0.028125 | 0.038055 | 0.036668 | 0.036668 | 0.034996 | 0.038489 | 0.036668 | 0.053046 | 0.028341 | 0.039438
ammonia; hydrogen, PEM electrolysis, nuclear power, pressure water reactor | 0.011978 | 0.011939 | 0.012128 | 0.011817 | 0.012111 | 0.012087 | 0.012099 | 0.012109 | 0.01255 | 0.012016 | 0.012108
ammonia; hydrogen, PEM electrolysis, solar power | 0.028908 | 0.035047 | 0.035173 | 0.042211 | 0.035154 | 0.035131 | 0.035144 | 0.035154 | 0.035323 | 0.035061 | 0.035147
ammonia; hydrogen, PEM electrolysis, wind power, >3MW, onshore | 0.034563 | 0.052224 | 0.052355 | 0.047507 | 0.035248 | 0.052314 | 0.052326 | 0.052336 | 0.052509 | 0.052243 | 0.070758
ammonia; hydrogen, alkaline electrolysis, >3MW, onshore | 0.035106 | 0.051163 | 0.051295 | 0.046886 | 0.035741 | 0.051253 | 0.051266 | 0.051275 | 0.051449 | 0.051182 | 0.068022
ammonia; hydrogen, alkaline electrolysis, electricity mix | 0.022464 | 0.027253 | 0.035372 | 0.034238 | 0.034238 | 0.03287 | 0.03572 | 0.034236 | 0.04762 | 0.027433 | 0.036495
ammonia; hydrogen, alkaline electrolysis, nuclear power, pressure water reactor | 0.018939 | 0.018962 | 0.019089 | 0.019071 | 0.019071 | 0.019048 | 0.019061 | 0.019069 | 0.019466 | 0.018977 | 0.019063
ammonia; hydrogen, alkaline electrolysis, solar power | 0.027942 | 0.032964 | 0.033091 | 0.038842 | 0.033073 | 0.033049 | 0.033062 | 0.033071 | 0.033242 | 0.032979 | 0.033065
ammonia; hydrogen, from steam methane reforming | 0.10403 | 0.10405 | 0.10423 | 0.1042 | 0.1042 | 0.10417 | 0.10419 | 0.1042 | 0.10444 | 0.10407 | 0.10419
ammonia; hydrogen, from steam methane reforming with CCS | 0.11578 | 0.11582 | 0.11612 | 0.11608 | 0.11608 | 0.11602 | 0.11605 | 0.11608 | 0.11649 | 0.11585 | 0.11606

## remind SSP5-PkBudg500 2030
Activity | AU | CH | CN | DE | GB | GLO | IN | RER | RU | US | ZA
ammonia, BAU | 0.11325 | 0.11325 | 0.14065 | 0.11325 | 0.11325 | 0.11325 | 0.11325 | 0.11325 | 0.15183 | 0.11325 | 0.11325
ammonia, BAU with CCS | 0.12283 | 0.12478 | 0.1269 | 0.12396 | 0.12396 | 0.12664 | 0.13162 | 0.12396 | 0.1338 | 0.12585 | 0.12542
ammonia; hydrogen, PEM electrolysis, grid electricity | 0.028684 | 0.058655 | 0.084011 | 0.046799 | 0.046799 | 0.08266 | 0.1612 | 0.046797 | 0.18033 | 0.070918 | 0.073326
ammonia; hydrogen, PEM electrolysis, nuclear power, pressure water reactor | 0.013044 | 0.013257 | 0.01365 | 0.012843 | 0.013217 | 0.013614 | 0.014361 | 0.013217 | 0.015008 | 0.013497 | 0.013451
ammonia; hydrogen, PEM electrolysis, solar power | 0.033683 | 0.041266 | 0.041579 | 0.049561 | 0.041148 | 0.041543 | 0.04229 | 0.041146 | 0.042601 | 0.041426 | 0.041368
ammonia; hydrogen, PEM electrolysis, wind power, >3MW, onshore | 0.037392 | 0.056789 | 0.057103 | 0.051445 | 0.038168 | 0.057068 | 0.057815 | 0.056671 | 0.058129 | 0.05695 | 0.07685
ammonia; hydrogen, alkaline electrolysis, >3MW, onshore | 0.037755 | 0.055414 | 0.05573 | 0.050546 | 0.038476 | 0.055694 | 0.056442 | 0.055295 | 0.056757 | 0.055577 | 0.073662
ammonia; hydrogen, alkaline electrolysis, electricity mix | 0.027831 | 0.052316 | 0.073044 | 0.04263 | 0.04263 | 0.071936 | 0.13609 | 0.042627 | 0.15175 | 0.062343 | 0.064295
ammonia; hydrogen, alkaline electrolysis, nuclear power, pressure water reactor | 0.020527 | 0.02082 | 0.021133 | 0.020702 | 0.020702 | 0.021097 | 0.021846 | 0.020699 | 0.022413 | 0.02098 | 0.020922
ammonia; hydrogen, alkaline electrolysis, solar power | 0.031971 | 0.038224 | 0.038537 | 0.044984 | 0.038106 | 0.038501 | 0.03925 | 0.038103 | 0.039561 | 0.038384 | 0.038326
ammonia; hydrogen, from steam methane reforming | 0.10396 | 0.10436 | 0.10481 | 0.1042 | 0.1042 | 0.10475 | 0.10579 | 0.1042 | 0.10623 | 0.10459 | 0.10451
ammonia; hydrogen, from steam methane reforming with CCS | 0.11571 | 0.11641 | 0.11717 | 0.11612 | 0.11612 | 0.11708 | 0.11886 | 0.11612 | 0.11963 | 0.11679 | 0.11664

## remind SSP5-PkBudg500 2040
Activity | AU | CH | CN | DE | GB | GLO | IN | RER | RU | US | ZA
ammonia, BAU | 0.11053 | 0.11053 | 0.13904 | 0.11053 | 0.11053 | 0.11053 | 0.11053 | 0.11053 | 0.14947 | 0.11053 | 0.11053
ammonia, BAU with CCS | 0.11981 | 0.11996 | 0.12097 | 0.12036 | 0.12036 | 0.12032 | 0.12037 | 0.12036 | 0.12135 | 0.11996 | 0.12061
ammonia; hydrogen, PEM electrolysis, grid electricity | 0.025226 | 0.0314 | 0.043311 | 0.035786 | 0.035786 | 0.035684 | 0.03898 | 0.035786 | 0.050092 | 0.030459 | 0.043067
ammonia; hydrogen, PEM electrolysis, nuclear power, pressure water reactor | 0.012348 | 0.012311 | 0.012525 | 0.012129 | 0.012436 | 0.012431 | 0.012441 | 0.012436 | 0.012859 | 0.012377 | 0.012481
ammonia; hydrogen, PEM electrolysis, solar power | 0.030569 | 0.037112 | 0.037261 | 0.044691 | 0.037173 | 0.037167 | 0.037177 | 0.037172 | 0.037319 | 0.037113 | 0.037212
ammonia; hydrogen, PEM electrolysis, wind power, >3MW, onshore | 0.035968 | 0.054388 | 0.054544 | 0.049418 | 0.036634 | 0.054449 | 0.054459 | 0.054454 | 0.054605 | 0.054395 | 0.073712
ammonia; hydrogen, alkaline electrolysis, >3MW, onshore | 0.036394 | 0.053141 | 0.053297 | 0.048629 | 0.037008 | 0.053202 | 0.053213 | 0.053208 | 0.053358 | 0.053148 | 0.070719
ammonia; hydrogen, alkaline electrolysis, electricity mix | 0.024917 | 0.029954 | 0.039692 | 0.033542 | 0.033542 | 0.033457 | 0.036146 | 0.033542 | 0.04523 | 0.029189 | 0.039484
ammonia; hydrogen, alkaline electrolysis, nuclear power, pressure water reactor | 0.01953 | 0.019557 | 0.019708 | 0.019619 | 0.019619 | 0.019613 | 0.019624 | 0.019619 | 0.020007 | 0.019559 | 0.019658
ammonia; hydrogen, alkaline electrolysis, solar power | 0.02933 | 0.034683 | 0.034834 | 0.040892 | 0.034745 | 0.034739 | 0.03475 | 0.034745 | 0.034892 | 0.034685 | 0.034784
ammonia; hydrogen, from steam methane reforming | 0.10153 | 0.10156 | 0.10177 | 0.10165 | 0.10165 | 0.10164 | 0.10165 | 0.10165 | 0.10185 | 0.10157 | 0.1017
ammonia; hydrogen, from steam methane reforming with CCS | 0.11299 | 0.11304 | 0.1134 | 0.11319 | 0.11319 | 0.11317 | 0.11319 | 0.11319 | 0.11354 | 0.11304 | 0.11328

## remind SSP5-PkBudg500 2050
Activity | AU | CH | CN | DE | GB | GLO | IN | RER | RU | US | ZA
ammonia, BAU | 0.11009 | 0.11009 | 0.13893 | 0.11009 | 0.11009 | 0.11009 | 0.11009 | 0.11009 | 0.14889 | 0.11009 | 0.11009
ammonia, BAU with CCS | 0.11932 | 0.11944 | 0.12018 | 0.1198 | 0.1198 | 0.11963 | 0.1197 | 0.1198 | 0.12039 | 0.11939 | 0.12009
ammonia; hydrogen, PEM electrolysis, grid electricity | 0.026162 | 0.031971 | 0.04037 | 0.035759 | 0.035759 | 0.033984 | 0.037442 | 0.035759 | 0.044752 | 0.030357 | 0.043752
ammonia; hydrogen, PEM electrolysis, nuclear power, pressure water reactor | 0.012227 | 0.012191 | 0.01236 | 0.012011 | 0.012305 | 0.01228 | 0.012293 | 0.012304 | 0.012662 | 0.012244 | 0.012356
ammonia; hydrogen, PEM electrolysis, solar power | 0.029627 | 0.035906 | 0.036016 | 0.04318 | 0.03596 | 0.035936 | 0.03595 | 0.03596 | 0.036049 | 0.0359 | 0.036007
ammonia; hydrogen, PEM electrolysis, wind power, >3MW, onshore | 0.035958 | 0.054376 | 0.054488 | 0.049399 | 0.036615 | 0.054408 | 0.054422 | 0.054432 | 0.054524 | 0.054372 | 0.073696
ammonia; hydrogen, alkaline electrolysis, >3MW, onshore | 0.036368 | 0.053112 | 0.053225 | 0.048594 | 0.036972 | 0.053145 | 0.053159 | 0.05317 | 0.053261 | 0.053109 | 0.070686
ammonia; hydrogen, alkaline electrolysis, electricity mix | 0.025662 | 0.0304 | 0.037269 | 0.033499 | 0.033499 | 0.032048 | 0.034869 | 0.0335 | 0.040846 | 0.029085 | 0.040024
ammonia; hydrogen, alkaline electrolysis, nuclear power, pressure water reactor | 0.019371 | 0.019394 | 0.019504 | 0.019449 | 0.019449 | 0.019424 | 0.019438 | 0.019449 | 0.01977 | 0.019388 | 0.019495
ammonia; hydrogen, alkaline electrolysis, solar power | 0.028541 | 0.033679 | 0.033789 | 0.039636 | 0.033734 | 0.033709 | 0.033723 | 0.033734 | 0.033822 | 0.033673 | 0.03378
ammonia; hydrogen, from steam methane reforming | 0.10106 | 0.10109 | 0.10125 | 0.10117 | 0.10117 | 0.10113 | 0.10115 | 0.10117 | 0.10129 | 0.10108 | 0.10123
ammonia; hydrogen, from steam methane reforming with CCS | 0.11248 | 0.11252 | 0.11279 | 0.11265 | 0.11265 | 0.11259 | 0.11262 | 0.11265 | 0.11286 | 0.11251 | 0.11276

## remind SSP5-PkBudg1150 2030
Activity | AU | CH | CN | DE | GB | GLO | IN | RER | RU | US | ZA
ammonia, BAU | 0.11485 | 0.11485 | 0.1421 | 0.11485 | 0.11485 | 0.11485 | 0.11485 | 0.11485 | 0.15343 | 0.11485 | 0.11485
ammonia, BAU with CCS | 0.12463 | 0.12783 | 0.13175 | 0.12666 | 0.12666 | 0.13122 | 0.13957 | 0.12666 | 0.13819 | 0.12941 | 0.13008
ammonia; hydrogen, PEM electrolysis, grid electricity | 0.032773 | 0.079052 | 0.12697 | 0.062458 | 0.062458 | 0.12321 | 0.25403 | 0.062456 | 0.21924 | 0.097425 | 0.11977
ammonia; hydrogen, PEM electrolysis, nuclear power, pressure water reactor | 0.013531 | 0.013904 | 0.014584 | 0.013423 | 0.013836 | 0.014509 | 0.015762 | 0.013836 | 0.015899 | 0.014241 | 0.014373
ammonia; hydrogen, PEM electrolysis, solar power | 0.035343 | 0.043494 | 0.044071 | 0.052183 | 0.043326 | 0.043997 | 0.045249 | 0.043324 | 0.045028 | 0.043728 | 0.043837
ammonia; hydrogen, PEM electrolysis, wind power, >3MW, onshore | 0.038507 | 0.058627 | 0.059206 | 0.053086 | 0.039433 | 0.059131 | 0.060384 | 0.058458 | 0.060167 | 0.058863 | 0.079493
ammonia; hydrogen, alkaline electrolysis, >3MW, onshore | 0.038801 | 0.057134 | 0.057715 | 0.052082 | 0.039671 | 0.05764 | 0.058894 | 0.056963 | 0.058676 | 0.057371 | 0.076136
ammonia; hydrogen, alkaline electrolysis, electricity mix | 0.031222 | 0.069034 | 0.1082 | 0.055477 | 0.055476 | 0.10512 | 0.21199 | 0.055471 | 0.18359 | 0.084055 | 0.10229
ammonia; hydrogen, alkaline electrolysis, nuclear power, pressure water reactor | 0.021249 | 0.021724 | 0.022303 | 0.021556 | 0.021556 | 0.022228 | 0.023483 | 0.021551 | 0.023526 | 0.02196 | 0.022068
ammonia; hydrogen, alkaline electrolysis, solar power | 0.033384 | 0.040135 | 0.040714 | 0.047209 | 0.039967 | 0.040639 | 0.041893 | 0.039962 | 0.041672 | 0.04037 | 0.040479
ammonia; hydrogen, from steam methane reforming | 0.10533 | 0.10599 | 0.1068 | 0.10576 | 0.10576 | 0.1067 | 0.10843 | 0.10576 | 0.10813 | 0.10632 | 0.10647
ammonia; hydrogen, from steam methane reforming with CCS | 0.11726 | 0.11839 | 0.1198 | 0.11798 | 0.11798 | 0.11961 | 0.1226 | 0.11798 | 0.1221 | 0.11896 | 0.1192

## remind SSP5-PkBudg1150 2040
Activity | AU | CH | CN | DE | GB | GLO | IN | RER | RU | US | ZA
ammonia, BAU | 0.11353 | 0.11353 | 0.14137 | 0.11353 | 0.11353 | 0.11353 | 0.11353 | 0.11353 | 0.15218 | 0.11353 | 0.11353
ammonia, BAU with CCS | 0.12295 | 0.1232 | 0.12485 | 0.12368 | 0.12368 | 0.12446 | 0.12539 | 0.12368 | 0.12624 | 0.1238 | 0.12488
ammonia; hydrogen, PEM electrolysis, grid electricity | 0.025183 | 0.032693 | 0.052827 | 0.038156 | 0.038156 | 0.048868 | 0.066123 | 0.038155 | 0.073543 | 0.039487 | 0.059675
ammonia; hydrogen, PEM electrolysis, nuclear power, pressure water reactor | 0.012651 | 0.012615 | 0.012938 | 0.012437 | 0.012766 | 0.012882 | 0.013025 | 0.012766 | 0.013437 | 0.012784 | 0.012957
ammonia; hydrogen, PEM electrolysis, solar power | 0.031436 | 0.038194 | 0.03844 | 0.046019 | 0.038268 | 0.038383 | 0.038527 | 0.038268 | 0.038646 | 0.038285 | 0.038449
ammonia; hydrogen, PEM electrolysis, wind power, >3MW, onshore | 0.036887 | 0.055819 | 0.056067 | 0.050726 | 0.037597 | 0.056011 | 0.056154 | 0.055895 | 0.056277 | 0.055912 | 0.075812
ammonia; hydrogen, alkaline electrolysis, >3MW, onshore | 0.037258 | 0.054472 | 0.054721 | 0.04985 | 0.037915 | 0.054665 | 0.054809 | 0.054548 | 0.054932 | 0.054567 | 0.072672
ammonia; hydrogen, alkaline electrolysis, electricity mix | 0.024924 | 0.031054 | 0.047512 | 0.035521 | 0.035521 | 0.044274 | 0.058366 | 0.035519 | 0.064437 | 0.036609 | 0.053096
ammonia; hydrogen, alkaline electrolysis, nuclear power, pressure water reactor | 0.020021 | 0.020062 | 0.020308 | 0.020137 | 0.020137 | 0.020252 | 0.020396 | 0.020135 | 0.020759 | 0.020154 | 0.020317
ammonia; hydrogen, alkaline electrolysis, solar power | 0.030081 | 0.035613 | 0.035859 | 0.042025 | 0.035688 | 0.035803 | 0.035947 | 0.035686 | 0.036066 | 0.035705 | 0.035868
ammonia; hydrogen, from steam methane reforming | 0.10421 | 0.10426 | 0.10461 | 0.10437 | 0.10437 | 0.10453 | 0.10473 | 0.10437 | 0.1049 | 0.1044 | 0.10462
ammonia; hydrogen, from steam methane reforming with CCS | 0.11598 | 0.11606 | 0.11666 | 0.11624 | 0.11624 | 0.11652 | 0.11685 | 0.11624 | 0.11715 | 0.11628 | 0.11667

## remind SSP5-PkBudg1150 2050
Activity | AU | CH | CN | DE | GB | GLO | IN | RER | RU | US | ZA
ammonia, BAU | 0.11219 | 0.11219 | 0.14097 | 0.11219 | 0.11219 | 0.11219 | 0.11219 | 0.11219 | 0.15117 | 0.11219 | 0.11219
ammonia, BAU with CCS | 0.12122 | 0.12139 | 0.12227 | 0.12182 | 0.12182 | 0.12169 | 0.1218 | 0.12182 | 0.12254 | 0.12141 | 0.12217
ammonia; hydrogen, PEM electrolysis, grid electricity | 0.025234 | 0.031708 | 0.042037 | 0.036535 | 0.036535 | 0.035268 | 0.039395 | 0.036535 | 0.047194 | 0.031134 | 0.04537
ammonia; hydrogen, PEM electrolysis, nuclear power, pressure water reactor | 0.012407 | 0.012374 | 0.012569 | 0.012197 | 0.012503 | 0.012485 | 0.012504 | 0.012503 | 0.012887 | 0.012443 | 0.012564
ammonia; hydrogen, PEM electrolysis, solar power | 0.029947 | 0.036309 | 0.03644 | 0.043681 | 0.036375 | 0.036356 | 0.036375 | 0.036374 | 0.036481 | 0.036314 | 0.036429
ammonia; hydrogen, PEM electrolysis, wind power, >3MW, onshore | 0.036398 | 0.055064 | 0.055204 | 0.050032 | 0.037078 | 0.05512 | 0.055139 | 0.055138 | 0.055249 | 0.055078 | 0.074668
ammonia; hydrogen, alkaline electrolysis, >3MW, onshore | 0.036782 | 0.053753 | 0.053894 | 0.049186 | 0.037409 | 0.053809 | 0.053828 | 0.053828 | 0.053938 | 0.053767 | 0.071587
ammonia; hydrogen, alkaline electrolysis, electricity mix | 0.024925 | 0.030207 | 0.038652 | 0.034155 | 0.034155 | 0.033119 | 0.036486 | 0.034155 | 0.042863 | 0.029741 | 0.041367
ammonia; hydrogen, alkaline electrolysis, nuclear power, pressure water reactor | 0.019647 | 0.019677 | 0.01981 | 0.019744 | 0.019744 | 0.019725 | 0.019745 | 0.019744 | 0.020087 | 0.019684 | 0.019798
ammonia; hydrogen, alkaline electrolysis, solar power | 0.028822 | 0.034028 | 0.034161 | 0.040068 | 0.034095 | 0.034076 | 0.034096 | 0.034095 | 0.034202 | 0.034035 | 0.034149
ammonia; hydrogen, from steam methane reforming | 0.10273 | 0.10276 | 0.10295 | 0.10286 | 0.10286 | 0.10283 | 0.10286 | 0.10286 | 0.103 | 0.10277 | 0.10293
ammonia; hydrogen, from steam methane reforming with CCS | 0.11432 | 0.11438 | 0.1147 | 0.11454 | 0.11454 | 0.1145 | 0.11454 | 0.11454 | 0.1148 | 0.11439 | 0.11467