## image SSP2-Base 2020
Activity | AU | CH | CN | DE | GB | GLO | IN | RER | RU | US | ZA
methanol, BAU | 0.012917 | 0.012917 | 0.012917 | 0.012917 | 0.012917 | 0.012917 | 0.012917 | 0.012917 | 0.012917 | 0.012917 | 0.012917
methanol, BAU with CCS | 0.011772 | 0.010366 | 0.012622 | 0.010368 | 0.010368 | 0.011923 | 0.014678 | 0.010368 | 0.012235 | 0.011195 | 0.013325
methanol; carbon dioxide, DACCS, carbon engineering, configuration A; hydrogen, PEM electrolysis, grid electricity | 0.14153 | 0.063844 | 0.19497 | 0.063261 | 0.063882 | 0.15843 | 0.35099 | 0.063986 | 0.18206 | 0.11382 | 0.27378
methanol; carbon dioxide, DACCS, carbon engineering, configuration A; hydrogen, PEM electrolysis, nuclear power, pressure water reactor | -0.015444 | -0.01761 | -0.014262 | -0.018264 | -0.017418 | -0.015249 | -0.011446 | -0.017305 | -0.01507 | -0.015287 | -0.013275
methanol; carbon dioxide, DACCS, carbon engineering, configuration A; hydrogen, PEM electrolysis, solar power | 0.011608 | 0.017618 | 0.020802 | 0.026281 | 0.017655 | 0.019816 | 0.023619 | 0.017759 | 0.019858 | 0.019778 | 0.021728
methanol; carbon dioxide, DACCS, carbon engineering, configuration A; hydrogen, PEM electrolysis, wind power, >3MW, onshore | -0.01206 | -0.010696 | -0.0075078 | -0.012203 | -0.013923 | -0.0084946 | -0.0046912 | -0.010551 | -0.0084515 | -0.0085326 | -0.0030614
methanol; carbon dioxide, DACCS, carbon engineering, configuration A; hydrogen, alkaline electrolysis, >3MW, onshore | -0.012294 | -0.011238 | -0.008048 | -0.012661 | -0.014167 | -0.0090352 | -0.0052295 | -0.011107 | -0.0089919 | -0.0090737 | -0.0039209
methanol; carbon dioxide, DACCS, carbon engineering, configuration A; hydrogen, alkaline electrolysis, electricity mix | 0.1124 | 0.048708 | 0.15618 | 0.048125 | 0.048746 | 0.12621 | 0.28389 | 0.048835 | 0.14549 | 0.08985 | 0.2206
methanol; carbon dioxide, DACCS, carbon engineering, configuration A; hydrogen, alkaline electrolysis, nuclear power, pressure water reactor | -0.013512 | -0.015517 | -0.01233 | -0.0161 | -0.015479 | -0.013317 | -0.0095117 | -0.01539 | -0.013144 | -0.013356 | -0.011404
methanol; carbon dioxide, DACCS, carbon engineering, configuration A; hydrogen, alkaline electrolysis, solar power | 0.0065706 | 0.011117 | 0.014304 | 0.018094 | 0.011155 | 0.013317 | 0.017122 | 0.011244 | 0.013359 | 0.013278 | 0.01523
methanol; carbon dioxide, DACCS, carbon engineering, configuration A; hydrogen, from steam methane reforming | 0.021385 | 0.019008 | 0.022789 | 0.018429 | 0.01905 | 0.021617 | 0.026129 | 0.019155 | 0.021739 | 0.021389 | 0.023886
methanol; carbon dioxide, DACCS, carbon engineering, configuration A; hydrogen, from steam methane reforming with CCS | -0.0031848 | -0.0065169 | -0.0012076 | -0.007095 | -0.0064738 | -0.0028587 | 0.0034828 | -0.0063693 | -0.0025305 | -0.003575 | 0.00033212
methanol; carbon dioxide, DACCS, carbon engineering, configuration C, wind; hydrogen, PEM electrolysis, grid electricity | 0.13959 | 0.061972 | 0.19305 | 0.061651 | 0.061949 | 0.15651 | 0.34907 | 0.062067 | 0.18141 | 0.11151 | 0.27206
methanol; carbon dioxide, DACCS, carbon engineering, configuration C, wind; hydrogen, PEM electrolysis, nuclear power, pressure water reactor | -0.017379 | -0.019483 | -0.016181 | -0.019874 | -0.019351 | -0.017168 | -0.013364 | -0.019224 | -0.015722 | -0.017597 | -0.014999
methanol; carbon dioxide, DACCS, carbon engineering, configuration C, wind; hydrogen, PEM electrolysis, solar power | 0.0096726 | 0.015745 | 0.018884 | 0.024671 | 0.015723 | 0.017897 | 0.0217 | 0.01584 | 0.019206 | 0.017467 | 0.020003
methanol; carbon dioxide, DACCS, carbon engineering, configuration C, wind; hydrogen, PEM electrolysis, wind power, >3MW, onshore | -0.013996 | -0.012569 | -0.0094267 | -0.013813 | -0.015855 | -0.010414 | -0.0066101 | -0.01247 | -0.0091037 | -0.010843 | -0.0047858
methanol; carbon dioxide, DACCS, carbon engineering, configuration C, wind; hydrogen, alkaline electrolysis, >3MW, onshore | -0.01423 | -0.01311 | -0.0099669 | -0.01427 | -0.0161 | -0.010954 | -0.0071484 | -0.013026 | -0.0096441 | -0.011384 | -0.0056453
methanol; carbon dioxide, DACCS, carbon engineering, configuration C, wind; hydrogen, alkaline electrolysis, electricity mix | 0.11047 | 0.046836 | 0.15426 | 0.046515 | 0.046814 | 0.1243 | 0.28197 | 0.046917 | 0.14483 | 0.087539 | 0.21888
methanol; carbon dioxide, DACCS, carbon engineering, configuration C, wind; hydrogen, alkaline electrolysis, nuclear power, pressure water reactor | -0.015448 | -0.017389 | -0.014249 | -0.01771 | -0.017411 | -0.015236 | -0.011431 | -0.017309 | -0.013796 | -0.015666 | -0.013128
methanol; carbon dioxide, DACCS, carbon engineering, configuration C, wind; hydrogen, alkaline electrolysis, solar power | 0.0046351 | 0.0092446 | 0.012385 | 0.016484 | 0.0092226 | 0.011398 | 0.015203 | 0.0093254 | 0.012707 | 0.010968 | 0.013506
methanol; carbon dioxide, DACCS, carbon engineering, configuration C, wind; hydrogen, from steam methane reforming | 0.01945 | 0.017135 | 0.02087 | 0.016819 | 0.017118 | 0.019698 | 0.02421 | 0.017236 | 0.021087 | 0.019079 | 0.022162
methanol; carbon dioxide, DACCS, carbon engineering, configuration C, wind; hydrogen, from steam methane reforming with CCS | -0.0051203 | -0.0083894 | -0.0031265 | -0.0087048 | -0.0084062 | -0.0047776 | 0.0015639 | -0.0082882 | -0.0031827 | -0.0058855 | -0.0013923
methanol; carbon dioxide, DACCS, climeworks, geothermal; hydrogen, PEM electrolysis, grid electricity | 0.14113 | 0.062835 | 0.19458 | 0.063477 | 0.063477 | 0.15803 | 0.35059 | 0.063318 | 0.18205 | 0.11246 | 0.27339
methanol; carbon dioxide, DACCS, climeworks, geothermal; hydrogen, PEM electrolysis, nuclear power, pressure water reactor | -0.015838 | -0.018619 | -0.014649 | -0.018048 | -0.017823 | -0.015642 | -0.01185 | -0.017973 | -0.015078 | -0.016655 | -0.013671
methanol; carbon dioxide, DACCS, climeworks, geothermal; hydrogen, PEM electrolysis, solar power | 0.011214 | 0.016609 | 0.020415 | 0.026497 | 0.017251 | 0.019423 | 0.023214 | 0.017092 | 0.01985 | 0.01841 | 0.021332
methanol; carbon dioxide, DACCS, climeworks, geothermal; hydrogen, PEM electrolysis, wind power, >3MW, onshore | -0.012454 | -0.011705 | -0.0078949 | -0.011987 | -0.014327 | -0.0088873 | -0.005096 | -0.011218 | -0.0084599 | -0.0099002 | -0.0034574
methanol; carbon dioxide, DACCS, climeworks, geothermal; hydrogen, alkaline electrolysis, >3MW, onshore | -0.012688 | -0.012247 | -0.0084351 | -0.012444 | -0.014572 | -0.0094279 | -0.0056343 | -0.011775 | -0.0090003 | -0.010441 | -0.0043169
methanol; carbon dioxide, DACCS, climeworks, geothermal; hydrogen, alkaline electrolysis, electricity mix | 0.11201 | 0.047699 | 0.1558 | 0.048341 | 0.048341 | 0.12582 | 0.28348 | 0.048168 | 0.14548 | 0.088482 | 0.22021
methanol; carbon dioxide, DACCS, climeworks, geothermal; hydrogen, alkaline electrolysis, nuclear power, pressure water reactor | -0.013906 | -0.016526 | -0.012717 | -0.015884 | -0.015884 | -0.01371 | -0.0099165 | -0.016057 | -0.013152 | -0.014724 | -0.0118
methanol; carbon dioxide, DACCS, climeworks, geothermal; hydrogen, alkaline electrolysis, solar power | 0.0061769 | 0.010108 | 0.013917 | 0.01831 | 0.01075 | 0.012924 | 0.016717 | 0.010577 | 0.013351 | 0.01191 | 0.014834
methanol; carbon dioxide, DACCS, climeworks, geothermal; hydrogen, from steam methane reforming | 0.020992 | 0.017999 | 0.022402 | 0.018646 | 0.018646 | 0.021224 | 0.025724 | 0.018488 | 0.021731 | 0.020022 | 0.02349
methanol; carbon dioxide, DACCS, climeworks, geothermal; hydrogen, from steam methane reforming with CCS | -0.0035785 | -0.0075258 | -0.0015947 | -0.0068786 | -0.0068786 | -0.0032514 | 0.003078 | -0.0070365 | -0.0025389 | -0.0049426 | -6.3866e-05
methanol; carbon dioxide, DACCS, climeworks, heat pump, wind; hydrogen, PEM electrolysis, grid electricity | 0.14056 | 0.063293 | 0.19411 | 0.063382 | 0.062924 | 0.15757 | 0.35012 | 0.062823 | 0.1887 | 0.11199 | 0.27416
methanol; carbon dioxide, DACCS, climeworks, heat pump, wind; hydrogen, PEM electrolysis, nuclear power, pressure water reactor | -0.01641 | -0.018161 | -0.015115 | -0.018143 | -0.018376 | -0.016108 | -0.012317 | -0.018468 | -0.0084326 | -0.017121 | -0.012894
methanol; carbon dioxide, DACCS, climeworks, heat pump, wind; hydrogen, PEM electrolysis, solar power | 0.010642 | 0.017067 | 0.019949 | 0.026402 | 0.016698 | 0.018957 | 0.022748 | 0.016597 | 0.026496 | 0.017944 | 0.022109
methanol; carbon dioxide, DACCS, climeworks, heat pump, wind; hydrogen, PEM electrolysis, wind power, >3MW, onshore | -0.013027 | -0.011247 | -0.0083612 | -0.012081 | -0.014881 | -0.0093535 | -0.0055622 | -0.011713 | -0.0018141 | -0.010366 | -0.0026806
methanol; carbon dioxide, DACCS, climeworks, heat pump, wind; hydrogen, alkaline electrolysis, >3MW, onshore | -0.013261 | -0.011788 | -0.0089014 | -0.012539 | -0.015125 | -0.0098941 | -0.0061005 | -0.01227 | -0.0023545 | -0.010908 | -0.0035401
methanol; carbon dioxide, DACCS, climeworks, heat pump, wind; hydrogen, alkaline electrolysis, electricity mix | 0.11143 | 0.048158 | 0.15533 | 0.048247 | 0.047788 | 0.12536 | 0.28302 | 0.047673 | 0.15212 | 0.088016 | 0.22098
methanol; carbon dioxide, DACCS, climeworks, heat pump, wind; hydrogen, alkaline electrolysis, nuclear power, pressure water reactor | -0.014479 | -0.016068 | -0.013184 | -0.015979 | -0.016437 | -0.014176 | -0.010383 | -0.016552 | -0.0065067 | -0.01519 | -0.011023
methanol; carbon dioxide, DACCS, climeworks, heat pump, wind; hydrogen, alkaline electrolysis, solar power | 0.0056042 | 0.010566 | 0.01345 | 0.018215 | 0.010197 | 0.012458 | 0.016251 | 0.010082 | 0.019997 | 0.011444 | 0.015611
methanol; carbon dioxide, DACCS, climeworks, heat pump, wind; hydrogen, from steam methane reforming | 0.020419 | 0.018457 | 0.021936 | 0.018551 | 0.018092 | 0.020758 | 0.025258 | 0.017992 | 0.028377 | 0.019556 | 0.024267
methanol; carbon dioxide, DACCS, climeworks, heat pump, wind; hydrogen, from steam methane reforming with CCS | -0.0041512 | -0.0070675 | -0.002061 | -0.0069734 | -0.0074316 | -0.0037176 | 0.0026118 | -0.0075317 | 0.004107 | -0.0054089 | 0.00071295

## image SSP2-Base 2030
Activity | AU | CH | CN | DE | GB | GLO | IN | RER | RU | US | ZA
methanol, BAU | 0.012991 | 0.012991 | 0.012991 | 0.012991 | 0.012991 | 0.012991 | 0.012991 | 0.012991 | 0.012991 | 0.012991 | 0.012991
methanol, BAU with CCS | 0.011336 | 0.010065 | 0.012731 | 0.010068 | 0.010068 | 0.011944 | 0.014386 | 0.010068 | 0.01242 | 0.010924 | 0.013304
methanol; carbon dioxide, DACCS, carbon engineering, configuration A; hydrogen, PEM electrolysis, grid electricity | 0.11046 | 0.039091 | 0.19314 | 0.038508 | 0.039138 | 0.15202 | 0.32375 | 0.039247 | 0.18684 | 0.091333 | 0.26563
methanol; carbon dioxide, DACCS, carbon engineering, configuration A; hydrogen, PEM electrolysis, nuclear power, pressure water reactor | -0.016037 | -0.018073 | -0.014093 | -0.018735 | -0.017837 | -0.015201 | -0.011833 | -0.017703 | -0.014804 | -0.015677 | -0.013296
methanol; carbon dioxide, DACCS, carbon engineering, configuration A; hydrogen, PEM electrolysis, solar power | 0.0097535 | 0.015637 | 0.019403 | 0.023945 | 0.015684 | 0.018294 | 0.021662 | 0.015793 | 0.018553 | 0.017819 | 0.020147
methanol; carbon dioxide, DACCS, carbon engineering, configuration A; hydrogen, PEM electrolysis, wind power, >3MW, onshore | -0.012586 | -0.010924 | -0.0071341 | -0.012467 | -0.014266 | -0.0082427 | -0.0048749 | -0.010744 | -0.0079838 | -0.0087182 | -0.0027264
methanol; carbon dioxide, DACCS, carbon engineering, configuration A; hydrogen, alkaline electrolysis, >3MW, onshore | -0.012816 | -0.011472 | -0.0076816 | -0.012927 | -0.014506 | -0.0087907 | -0.0054209 | -0.011309 | -0.0085315 | -0.0092671 | -0.0036064
methanol; carbon dioxide, DACCS, carbon engineering, configuration A; hydrogen, alkaline electrolysis, electricity mix | 0.086963 | 0.028452 | 0.15472 | 0.027869 | 0.028499 | 0.121 | 0.2616 | 0.028593 | 0.14943 | 0.07144 | 0.21395
methanol; carbon dioxide, DACCS, carbon engineering, configuration A; hydrogen, alkaline electrolysis, nuclear power, pressure water reactor | -0.014027 | -0.015849 | -0.012081 | -0.016433 | -0.015802 | -0.013191 | -0.0098207 | -0.015709 | -0.012752 | -0.013667 | -0.011337
methanol; carbon dioxide, DACCS, carbon engineering, configuration A; hydrogen, alkaline electrolysis, solar power | 0.0049433 | 0.0094201 | 0.013188 | 0.016106 | 0.0094674 | 0.012079 | 0.015449 | 0.0095611 | 0.012338 | 0.011603 | 0.013932
methanol; carbon dioxide, DACCS, carbon engineering, configuration A; hydrogen, from steam methane reforming | 0.020597 | 0.018437 | 0.022907 | 0.017859 | 0.018489 | 0.02159 | 0.025586 | 0.018599 | 0.021971 | 0.020848 | 0.023789
methanol; carbon dioxide, DACCS, carbon engineering, configuration A; hydrogen, from steam methane reforming with CCS | -0.0043288 | -0.0073513 | -0.0010751 | -0.0079287 | -0.0072979 | -0.00293 | 0.0026854 | -0.0071882 | -0.002234 | -0.0043597 | 0.00016077
methanol; carbon dioxide, DACCS, carbon engineering, configuration C, wind; hydrogen, PEM electrolysis, grid electricity | 0.10852 | 0.037222 | 0.19122 | 0.036906 | 0.037207 | 0.1501 | 0.32183 | 0.037331 | 0.18625 | 0.089036 | 0.26392
methanol; carbon dioxide, DACCS, carbon engineering, configuration C, wind; hydrogen, PEM electrolysis, nuclear power, pressure water reactor | -0.017971 | -0.019942 | -0.016009 | -0.020337 | -0.019768 | -0.017118 | -0.01375 | -0.019619 | -0.015397 | -0.017973 | -0.015008
methanol; carbon dioxide, DACCS, carbon engineering, configuration C, wind; hydrogen, PEM electrolysis, solar power | 0.0078197 | 0.013768 | 0.017487 | 0.022343 | 0.013753 | 0.016378 | 0.019746 | 0.013877 | 0.017959 | 0.015522 | 0.018434
methanol; carbon dioxide, DACCS, carbon engineering, configuration C, wind; hydrogen, PEM electrolysis, wind power, >3MW, onshore | -0.01452 | -0.012793 | -0.0090505 | -0.014068 | -0.016198 | -0.010159 | -0.0067913 | -0.01266 | -0.0085768 | -0.011015 | -0.0044392
methanol; carbon dioxide, DACCS, carbon engineering, configuration C, wind; hydrogen, alkaline electrolysis, >3MW, onshore | -0.01475 | -0.013341 | -0.009598 | -0.014529 | -0.016437 | -0.010707 | -0.0073373 | -0.013225 | -0.0091245 | -0.011564 | -0.0053191
methanol; carbon dioxide, DACCS, carbon engineering, configuration C, wind; hydrogen, alkaline electrolysis, electricity mix | 0.085029 | 0.026583 | 0.15281 | 0.026267 | 0.026568 | 0.11908 | 0.25969 | 0.026677 | 0.14884 | 0.069144 | 0.21224
methanol; carbon dioxide, DACCS, carbon engineering, configuration C, wind; hydrogen, alkaline electrolysis, nuclear power, pressure water reactor | -0.015961 | -0.017718 | -0.013998 | -0.018035 | -0.017733 | -0.015107 | -0.011737 | -0.017625 | -0.013345 | -0.015964 | -0.01305
methanol; carbon dioxide, DACCS, carbon engineering, configuration C, wind; hydrogen, alkaline electrolysis, solar power | 0.0030095 | 0.0075514 | 0.011272 | 0.014504 | 0.0075362 | 0.010163 | 0.013532 | 0.0076447 | 0.011745 | 0.009306 | 0.01222
methanol; carbon dioxide, DACCS, carbon engineering, configuration C, wind; hydrogen, from steam methane reforming | 0.018664 | 0.016568 | 0.020991 | 0.016257 | 0.016558 | 0.019674 | 0.02367 | 0.016683 | 0.021378 | 0.018552 | 0.022076
methanol; carbon dioxide, DACCS, carbon engineering, configuration C, wind; hydrogen, from steam methane reforming with CCS | -0.0062627 | -0.00922 | -0.0029915 | -0.0095303 | -0.0092292 | -0.0048464 | 0.00076899 | -0.0091046 | -0.002827 | -0.0066564 | -0.001552
methanol; carbon dioxide, DACCS, climeworks, geothermal; hydrogen, PEM electrolysis, grid electricity | 0.11 | 0.037909 | 0.19269 | 0.038671 | 0.038671 | 0.15157 | 0.32328 | 0.038472 | 0.18679 | 0.089931 | 0.26518
methanol; carbon dioxide, DACCS, climeworks, geothermal; hydrogen, PEM electrolysis, nuclear power, pressure water reactor | -0.016495 | -0.019255 | -0.014539 | -0.018572 | -0.018305 | -0.015654 | -0.012297 | -0.018478 | -0.014862 | -0.017079 | -0.013752
methanol; carbon dioxide, DACCS, climeworks, geothermal; hydrogen, PEM electrolysis, solar power | 0.0092959 | 0.014455 | 0.018956 | 0.024108 | 0.015217 | 0.017841 | 0.021199 | 0.015017 | 0.018495 | 0.016417 | 0.019691
methanol; carbon dioxide, DACCS, climeworks, geothermal; hydrogen, PEM electrolysis, wind power, >3MW, onshore | -0.013044 | -0.012106 | -0.0075808 | -0.012304 | -0.014734 | -0.0086956 | -0.005338 | -0.01152 | -0.0080413 | -0.01012 | -0.0031823
methanol; carbon dioxide, DACCS, climeworks, geothermal; hydrogen, alkaline electrolysis, >3MW, onshore | -0.013273 | -0.012654 | -0.0081283 | -0.012764 | -0.014973 | -0.0092436 | -0.005884 | -0.012084 | -0.008589 | -0.010669 | -0.0040623
methanol; carbon dioxide, DACCS, climeworks, geothermal; hydrogen, alkaline electrolysis, electricity mix | 0.086505 | 0.02727 | 0.15428 | 0.028032 | 0.028032 | 0.12055 | 0.26114 | 0.027817 | 0.14937 | 0.070038 | 0.2135
methanol; carbon dioxide, DACCS, climeworks, geothermal; hydrogen, alkaline electrolysis, nuclear power, pressure water reactor | -0.014485 | -0.017031 | -0.012528 | -0.01627 | -0.01627 | -0.013643 | -0.010284 | -0.016484 | -0.012809 | -0.015069 | -0.011793
methanol; carbon dioxide, DACCS, climeworks, geothermal; hydrogen, alkaline electrolysis, solar power | 0.0044857 | 0.0082382 | 0.012741 | 0.016269 | 0.0089998 | 0.011626 | 0.014986 | 0.0087855 | 0.01228 | 0.010201 | 0.013476
methanol; carbon dioxide, DACCS, climeworks, geothermal; hydrogen, from steam methane reforming | 0.02014 | 0.017255 | 0.022461 | 0.018022 | 0.018022 | 0.021138 | 0.025123 | 0.017824 | 0.021913 | 0.019446 | 0.023333
methanol; carbon dioxide, DACCS, climeworks, geothermal; hydrogen, from steam methane reforming with CCS | -0.0047864 | -0.0085332 | -0.0015218 | -0.0077655 | -0.0077655 | -0.0033829 | 0.0022223 | -0.0079637 | -0.0022915 | -0.0057618 | -0.00029515
methanol; carbon dioxide, DACCS, climeworks, heat pump, wind; hydrogen, PEM electrolysis, grid electricity | 0.10952 | 0.038594 | 0.19233 | 0.038689 | 0.038211 | 0.1512 | 0.32292 | 0.038071 | 0.19387 | 0.089566 | 0.26611
methanol; carbon dioxide, DACCS, climeworks, heat pump, wind; hydrogen, PEM electrolysis, nuclear power, pressure water reactor | -0.016971 | -0.01857 | -0.014904 | -0.018554 | -0.018765 | -0.016019 | -0.012662 | -0.018878 | -0.0077777 | -0.017444 | -0.012815
methanol; carbon dioxide, DACCS, climeworks, heat pump, wind; hydrogen, PEM electrolysis, solar power | 0.0088194 | 0.01514 | 0.018591 | 0.024126 | 0.014757 | 0.017476 | 0.020834 | 0.014617 | 0.025579 | 0.016052 | 0.020628
methanol; carbon dioxide, DACCS, climeworks, heat pump, wind; hydrogen, PEM electrolysis, wind power, >3MW, onshore | -0.01352 | -0.011421 | -0.0079457 | -0.012285 | -0.015194 | -0.0090606 | -0.005703 | -0.01192 | -0.00095721 | -0.010485 | -0.0022454
methanol; carbon dioxide, DACCS, climeworks, heat pump, wind; hydrogen, alkaline electrolysis, >3MW, onshore | -0.01375 | -0.011969 | -0.0084933 | -0.012746 | -0.015433 | -0.0096086 | -0.006249 | -0.012484 | -0.0015049 | -0.011034 | -0.0031253
methanol; carbon dioxide, DACCS, climeworks, heat pump, wind; hydrogen, alkaline electrolysis, electricity mix | 0.086029 | 0.027955 | 0.15391 | 0.02805 | 0.027572 | 0.12018 | 0.26078 | 0.027417 | 0.15646 | 0.069673 | 0.21443
methanol; carbon dioxide, DACCS, climeworks, heat pump, wind; hydrogen, alkaline electrolysis, nuclear power, pressure water reactor | -0.014961 | -0.016347 | -0.012893 | -0.016252 | -0.01673 | -0.014008 | -0.010649 | -0.016884 | -0.0057254 | -0.015434 | -0.010856
methanol; carbon dioxide, DACCS, climeworks, heat pump, wind; hydrogen, alkaline electrolysis, solar power | 0.0040092 | 0.008923 | 0.012376 | 0.016287 | 0.0085399 | 0.011261 | 0.014621 | 0.0083855 | 0.019364 | 0.0098356 | 0.014413
methanol; carbon dioxide, DACCS, climeworks, heat pump, wind; hydrogen, from steam methane reforming | 0.019663 | 0.01794 | 0.022096 | 0.01804 | 0.017562 | 0.020773 | 0.024758 | 0.017424 | 0.028998 | 0.019081 | 0.02427
methanol; carbon dioxide, DACCS, climeworks, heat pump, wind; hydrogen, from steam methane reforming with CCS | -0.0052629 | -0.0078484 | -0.0018867 | -0.0077473 | -0.0082255 | -0.0037479 | 0.0018573 | -0.0083638 | 0.0047926 | -0.0061268 | 0.00064184

## image SSP2-Base 2040
Activity | AU | CH | CN | DE | GB | GLO | IN | RER | RU | US | ZA
methanol, BAU | 0.013244 | 0.013244 | 0.013244 | 0.013244 | 0.013244 | 0.013244 | 0.013244 | 0.013244 | 0.013244 | 0.013244 | 0.013244
methanol, BAU with CCS | 0.011157 | 0.010626 | 0.012838 | 0.010628 | 0.010628 | 0.012183 | 0.014088 | 0.010628 | 0.012258 | 0.011252 | 0.013338
methanol; carbon dioxide, DACCS, carbon engineering, configuration A; hydrogen, PEM electrolysis, grid electricity | 0.087306 | 0.053931 | 0.18075 | 0.053337 | 0.053973 | 0.14819 | 0.28815 | 0.054077 | 0.16087 | 0.088207 | 0.25106
methanol; carbon dioxide, DACCS, carbon engineering, configuration A; hydrogen, PEM electrolysis, nuclear power, pressure water reactor | -0.016295 | -0.017256 | -0.013944 | -0.017954 | -0.017049 | -0.01487 | -0.012254 | -0.016928 | -0.01505 | -0.015215 | -0.013266
methanol; carbon dioxide, DACCS, carbon engineering, configuration A; hydrogen, PEM electrolysis, solar power | 0.0086443 | 0.015428 | 0.018558 | 0.023561 | 0.01547 | 0.017632 | 0.020248 | 0.015574 | 0.017313 | 0.017286 | 0.019196
methanol; carbon dioxide, DACCS, carbon engineering, configuration A; hydrogen, PEM electrolysis, wind power, >3MW, onshore | -0.012898 | -0.010004 | -0.0068593 | -0.011607 | -0.013529 | -0.0077847 | -0.0051693 | -0.0098427 | -0.0081029 | -0.0081305 | -0.0023685
methanol; carbon dioxide, DACCS, carbon engineering, configuration A; hydrogen, alkaline electrolysis, >3MW, onshore | -0.013141 | -0.010581 | -0.0074365 | -0.012093 | -0.013782 | -0.0083622 | -0.0057453 | -0.010436 | -0.0086805 | -0.0087088 | -0.0032954
methanol; carbon dioxide, DACCS, carbon engineering, configuration A; hydrogen, alkaline electrolysis, electricity mix | 0.067994 | 0.040644 | 0.1446 | 0.04005 | 0.040686 | 0.11789 | 0.23246 | 0.040776 | 0.12816 | 0.068928 | 0.20203
methanol; carbon dioxide, DACCS, carbon engineering, configuration A; hydrogen, alkaline electrolysis, nuclear power, pressure water reactor | -0.014145 | -0.014925 | -0.011793 | -0.015519 | -0.014882 | -0.012719 | -0.010102 | -0.014793 | -0.012857 | -0.013066 | -0.011154
methanol; carbon dioxide, DACCS, carbon engineering, configuration A; hydrogen, alkaline electrolysis, solar power | 0.0039402 | 0.0093437 | 0.012475 | 0.015885 | 0.0093857 | 0.011549 | 0.014166 | 0.0094754 | 0.01123 | 0.011203 | 0.013114
methanol; carbon dioxide, DACCS, carbon engineering, configuration A; hydrogen, from steam methane reforming | 0.020138 | 0.019216 | 0.022931 | 0.018627 | 0.019263 | 0.021832 | 0.024934 | 0.019368 | 0.02153 | 0.021244 | 0.023687
methanol; carbon dioxide, DACCS, carbon engineering, configuration A; hydrogen, from steam methane reforming with CCS | -0.0050631 | -0.0063444 | -0.00113 | -0.0069328 | -0.0062967 | -0.0026782 | 0.001683 | -0.0061917 | -0.0029361 | -0.0038911 | -6.8298e-05
methanol; carbon dioxide, DACCS, carbon engineering, configuration C, wind; hydrogen, PEM electrolysis, grid electricity | 0.085367 | 0.052059 | 0.17883 | 0.051735 | 0.052036 | 0.14627 | 0.28623 | 0.052156 | 0.16032 | 0.085905 | 0.24935
methanol; carbon dioxide, DACCS, carbon engineering, configuration C, wind; hydrogen, PEM electrolysis, nuclear power, pressure water reactor | -0.018234 | -0.019127 | -0.015866 | -0.019556 | -0.018985 | -0.016791 | -0.014175 | -0.018849 | -0.015598 | -0.017517 | -0.014976
methanol; carbon dioxide, DACCS, carbon engineering, configuration C, wind; hydrogen, PEM electrolysis, solar power | 0.006705 | 0.013557 | 0.016636 | 0.02196 | 0.013534 | 0.015711 | 0.018326 | 0.013653 | 0.016766 | 0.014985 | 0.017486
methanol; carbon dioxide, DACCS, carbon engineering, configuration C, wind; hydrogen, PEM electrolysis, wind power, >3MW, onshore | -0.014837 | -0.011875 | -0.0087806 | -0.013209 | -0.015465 | -0.0097059 | -0.0070906 | -0.011764 | -0.00865 | -0.010432 | -0.0040785
methanol; carbon dioxide, DACCS, carbon engineering, configuration C, wind; hydrogen, alkaline electrolysis, >3MW, onshore | -0.01508 | -0.012453 | -0.0093578 | -0.013694 | -0.015719 | -0.010283 | -0.0076665 | -0.012357 | -0.0092275 | -0.01101 | -0.0050053
methanol; carbon dioxide, DACCS, carbon engineering, configuration C, wind; hydrogen, alkaline electrolysis, electricity mix | 0.066055 | 0.038773 | 0.14268 | 0.038448 | 0.03875 | 0.11596 | 0.23054 | 0.038854 | 0.12762 | 0.066626 | 0.20032
methanol; carbon dioxide, DACCS, carbon engineering, configuration C, wind; hydrogen, alkaline electrolysis, nuclear power, pressure water reactor | -0.016084 | -0.016796 | -0.013714 | -0.01712 | -0.016819 | -0.01464 | -0.012023 | -0.016714 | -0.013404 | -0.015367 | -0.012864
methanol; carbon dioxide, DACCS, carbon engineering, configuration C, wind; hydrogen, alkaline electrolysis, solar power | 0.0020008 | 0.0074723 | 0.010554 | 0.014283 | 0.0074494 | 0.009628 | 0.012245 | 0.0075542 | 0.010683 | 0.008901 | 0.011404
methanol; carbon dioxide, DACCS, carbon engineering, configuration C, wind; hydrogen, from steam methane reforming | 0.018199 | 0.017344 | 0.021009 | 0.017025 | 0.017326 | 0.01991 | 0.023013 | 0.017446 | 0.020983 | 0.018942 | 0.021977
methanol; carbon dioxide, DACCS, carbon engineering, configuration C, wind; hydrogen, from steam methane reforming with CCS | -0.0070024 | -0.0082158 | -0.0030512 | -0.0085344 | -0.008233 | -0.0045995 | -0.00023825 | -0.0081129 | -0.0034832 | -0.0061928 | -0.0017783
methanol; carbon dioxide, DACCS, climeworks, geothermal; hydrogen, PEM electrolysis, grid electricity | 0.086816 | 0.052856 | 0.18028 | 0.053478 | 0.053478 | 0.14771 | 0.28766 | 0.053316 | 0.1608 | 0.086776 | 0.25058
methanol; carbon dioxide, DACCS, climeworks, geothermal; hydrogen, PEM electrolysis, nuclear power, pressure water reactor | -0.016785 | -0.01833 | -0.014421 | -0.017812 | -0.017543 | -0.015352 | -0.012743 | -0.017688 | -0.015122 | -0.016646 | -0.013749
methanol; carbon dioxide, DACCS, climeworks, geothermal; hydrogen, PEM electrolysis, solar power | 0.0081542 | 0.014354 | 0.018081 | 0.023703 | 0.014976 | 0.01715 | 0.019759 | 0.014814 | 0.017241 | 0.015855 | 0.018712
methanol; carbon dioxide, DACCS, climeworks, geothermal; hydrogen, PEM electrolysis, wind power, >3MW, onshore | -0.013388 | -0.011078 | -0.0073363 | -0.011465 | -0.014023 | -0.0082669 | -0.0056584 | -0.010603 | -0.0081749 | -0.0095615 | -0.0028523
methanol; carbon dioxide, DACCS, climeworks, geothermal; hydrogen, alkaline electrolysis, >3MW, onshore | -0.013631 | -0.011656 | -0.0079135 | -0.011951 | -0.014277 | -0.0088444 | -0.0062344 | -0.011197 | -0.0087525 | -0.01014 | -0.0037791
methanol; carbon dioxide, DACCS, climeworks, geothermal; hydrogen, alkaline electrolysis, electricity mix | 0.067504 | 0.03957 | 0.14413 | 0.040192 | 0.040192 | 0.1174 | 0.23197 | 0.040015 | 0.12809 | 0.067497 | 0.20155
methanol; carbon dioxide, DACCS, climeworks, geothermal; hydrogen, alkaline electrolysis, nuclear power, pressure water reactor | -0.014635 | -0.015999 | -0.01227 | -0.015377 | -0.015377 | -0.013201 | -0.010591 | -0.015553 | -0.012929 | -0.014497 | -0.011638
methanol; carbon dioxide, DACCS, climeworks, geothermal; hydrogen, alkaline electrolysis, solar power | 0.00345 | 0.0082693 | 0.011998 | 0.016027 | 0.0088914 | 0.011067 | 0.013677 | 0.0087147 | 0.011158 | 0.0097717 | 0.01263
methanol; carbon dioxide, DACCS, climeworks, geothermal; hydrogen, from steam methane reforming | 0.019648 | 0.018141 | 0.022454 | 0.018768 | 0.018768 | 0.021349 | 0.024445 | 0.018607 | 0.021458 | 0.019813 | 0.023204
methanol; carbon dioxide, DACCS, climeworks, geothermal; hydrogen, from steam methane reforming with CCS | -0.0055533 | -0.0074188 | -0.001607 | -0.006791 | -0.006791 | -0.0031604 | 0.0011939 | -0.0069524 | -0.0030081 | -0.0053221 | -0.00055208
methanol; carbon dioxide, DACCS, climeworks, heat pump, wind; hydrogen, PEM electrolysis, grid electricity | 0.086394 | 0.053476 | 0.17997 | 0.053573 | 0.053076 | 0.1474 | 0.28735 | 0.05298 | 0.16822 | 0.08647 | 0.25162
methanol; carbon dioxide, DACCS, climeworks, heat pump, wind; hydrogen, PEM electrolysis, nuclear power, pressure water reactor | -0.017207 | -0.01771 | -0.014727 | -0.017718 | -0.017946 | -0.015658 | -0.013049 | -0.018024 | -0.0077008 | -0.016953 | -0.012705
methanol; carbon dioxide, DACCS, climeworks, heat pump, wind; hydrogen, PEM electrolysis, solar power | 0.0077324 | 0.014974 | 0.017775 | 0.023797 | 0.014573 | 0.016844 | 0.019452 | 0.014478 | 0.024663 | 0.015549 | 0.019757
methanol; carbon dioxide, DACCS, climeworks, heat pump, wind; hydrogen, PEM electrolysis, wind power, >3MW, onshore | -0.01381 | -0.010458 | -0.0076424 | -0.011371 | -0.014426 | -0.008573 | -0.0059645 | -0.010939 | -0.00075329 | -0.0098676 | -0.0018077
methanol; carbon dioxide, DACCS, climeworks, heat pump, wind; hydrogen, alkaline electrolysis, >3MW, onshore | -0.014053 | -0.011036 | -0.0082196 | -0.011857 | -0.014679 | -0.0091505 | -0.0065405 | -0.011533 | -0.0013308 | -0.010446 | -0.0027346
methanol; carbon dioxide, DACCS, climeworks, heat pump, wind; hydrogen, alkaline electrolysis, electricity mix | 0.067082 | 0.040189 | 0.14382 | 0.040286 | 0.039789 | 0.1171 | 0.23166 | 0.039679 | 0.13551 | 0.067191 | 0.20259
methanol; carbon dioxide, DACCS, climeworks, heat pump, wind; hydrogen, alkaline electrolysis, nuclear power, pressure water reactor | -0.015057 | -0.015379 | -0.012576 | -0.015282 | -0.015779 | -0.013507 | -0.010897 | -0.015889 | -0.0055077 | -0.014803 | -0.010594
methanol; carbon dioxide, DACCS, climeworks, heat pump, wind; hydrogen, alkaline electrolysis, solar power | 0.0030282 | 0.0088892 | 0.011692 | 0.016121 | 0.0084889 | 0.010761 | 0.013371 | 0.008379 | 0.01858 | 0.0094656 | 0.013675
methanol; carbon dioxide, DACCS, climeworks, heat pump, wind; hydrogen, from steam methane reforming | 0.019226 | 0.018761 | 0.022148 | 0.018863 | 0.018366 | 0.021043 | 0.024139 | 0.018271 | 0.028879 | 0.019506 | 0.024248
methanol; carbon dioxide, DACCS, climeworks, heat pump, wind; hydrogen, from steam methane reforming with CCS | -0.0059751 | -0.0067989 | -0.0019131 | -0.0066966 | -0.0071936 | -0.0034665 | 0.00088779 | -0.0072881 | 0.0044135 | -0.0056282 | 0.0004925

## image SSP2-Base 2050
Activity | AU | CH | CN | DE | GB | GLO | IN | RER | RU | US | ZA
methanol, BAU | 0.013393 | 0.013393 | 0.013393 | 0.013393 | 0.013393 | 0.013393 | 0.013393 | 0.013393 | 0.013393 | 0.013393 | 0.013393
methanol, BAU with CCS | 0.011156 | 0.011485 | 0.012656 | 0.011487 | 0.011487 | 0.012245 | 0.013622 | 0.011487 | 0.012424 | 0.011276 | 0.013237
methanol; carbon dioxide, DACCS, carbon engineering, configuration A; hydrogen, PEM electrolysis, grid electricity | 0.073379 | 0.08835 | 0.15385 | 0.08775 | 0.088375 | 0.13677 | 0.23522 | 0.088468 | 0.1594 | 0.074046 | 0.22787
methanol; carbon dioxide, DACCS, carbon engineering, configuration A; hydrogen, PEM electrolysis, nuclear power, pressure water reactor | -0.016305 | -0.015947 | -0.014204 | -0.016672 | -0.015826 | -0.014791 | -0.012902 | -0.015748 | -0.014824 | -0.015197 | -0.013417
methanol; carbon dioxide, DACCS, carbon engineering, configuration A; hydrogen, PEM electrolysis, solar power | 0.0079584 | 0.015842 | 0.017504 | 0.023834 | 0.015868 | 0.016917 | 0.018806 | 0.01596 | 0.016733 | 0.016511 | 0.018256
methanol; carbon dioxide, DACCS, carbon engineering, configuration A; hydrogen, PEM electrolysis, wind power, >3MW, onshore | -0.01297 | -0.0087079 | -0.0070612 | -0.010352 | -0.012377 | -0.0076487 | -0.0057599 | -0.0086054 | -0.0078323 | -0.0080543 | -0.0023329
methanol; carbon dioxide, DACCS, carbon engineering, configuration A; hydrogen, alkaline electrolysis, >3MW, onshore | -0.013225 | -0.0093105 | -0.0076613 | -0.010859 | -0.012643 | -0.008249 | -0.006359 | -0.0092194 | -0.0084325 | -0.0086554 | -0.0032939
methanol; carbon dioxide, DACCS, carbon engineering, configuration A; hydrogen, alkaline electrolysis, electricity mix | 0.056599 | 0.068883 | 0.12259 | 0.068284 | 0.068909 | 0.10855 | 0.18916 | 0.068988 | 0.12697 | 0.057347 | 0.18306
methanol; carbon dioxide, DACCS, carbon engineering, configuration A; hydrogen, alkaline electrolysis, nuclear power, pressure water reactor | -0.014099 | -0.01366 | -0.011997 | -0.014259 | -0.013634 | -0.012585 | -0.010695 | -0.013555 | -0.012594 | -0.012991 | -0.011245
methanol; carbon dioxide, DACCS, carbon engineering, configuration A; hydrogen, alkaline electrolysis, solar power | 0.0033371 | 0.0098628 | 0.011526 | 0.016288 | 0.0098885 | 0.010938 | 0.012828 | 0.009968 | 0.010754 | 0.010532 | 0.012278
methanol; carbon dioxide, DACCS, carbon engineering, configuration A; hydrogen, from steam methane reforming | 0.020016 | 0.020539 | 0.022512 | 0.019943 | 0.020568 | 0.021814 | 0.024055 | 0.020661 | 0.021674 | 0.021157 | 0.023403
methanol; carbon dioxide, DACCS, carbon engineering, configuration A; hydrogen, from steam methane reforming with CCS | -0.0052951 | -0.0045481 | -0.0017794 | -0.0051428 | -0.0045181 | -0.0027623 | 0.00038786 | -0.0044252 | -0.0027896 | -0.0040698 | -0.00052758
methanol; carbon dioxide, DACCS, carbon engineering, configuration C, wind; hydrogen, PEM electrolysis, grid electricity | 0.07144 | 0.086482 | 0.15193 | 0.086148 | 0.08644 | 0.13485 | 0.2333 | 0.086547 | 0.15889 | 0.071748 | 0.22617
methanol; carbon dioxide, DACCS, carbon engineering, configuration C, wind; hydrogen, PEM electrolysis, nuclear power, pressure water reactor | -0.018244 | -0.017815 | -0.016124 | -0.018275 | -0.017761 | -0.016712 | -0.014823 | -0.017668 | -0.015335 | -0.017495 | -0.015121
methanol; carbon dioxide, DACCS, carbon engineering, configuration C, wind; hydrogen, PEM electrolysis, solar power | 0.0060193 | 0.013974 | 0.015584 | 0.022232 | 0.013933 | 0.014996 | 0.016885 | 0.01404 | 0.016222 | 0.014214 | 0.016552
methanol; carbon dioxide, DACCS, carbon engineering, configuration C, wind; hydrogen, PEM electrolysis, wind power, >3MW, onshore | -0.014909 | -0.010576 | -0.0089818 | -0.011955 | -0.014312 | -0.0095693 | -0.0076805 | -0.010526 | -0.0083433 | -0.010352 | -0.0040366
methanol; carbon dioxide, DACCS, carbon engineering, configuration C, wind; hydrogen, alkaline electrolysis, >3MW, onshore | -0.015164 | -0.011179 | -0.0095819 | -0.012462 | -0.014579 | -0.01017 | -0.0082796 | -0.01114 | -0.0089435 | -0.010953 | -0.0049976
methanol; carbon dioxide, DACCS, carbon engineering, configuration C, wind; hydrogen, alkaline electrolysis, electricity mix | 0.05466 | 0.067015 | 0.12067 | 0.066682 | 0.066974 | 0.10663 | 0.18724 | 0.067068 | 0.12646 | 0.055049 | 0.18136
methanol; carbon dioxide, DACCS, carbon engineering, configuration C, wind; hydrogen, alkaline electrolysis, nuclear power, pressure water reactor | -0.016038 | -0.015528 | -0.013917 | -0.015862 | -0.01557 | -0.014505 | -0.012615 | -0.015475 | -0.013105 | -0.015289 | -0.012949
methanol; carbon dioxide, DACCS, carbon engineering, configuration C, wind; hydrogen, alkaline electrolysis, solar power | 0.001398 | 0.0079947 | 0.0096055 | 0.014685 | 0.0079534 | 0.0090178 | 0.010908 | 0.0080474 | 0.010243 | 0.0082342 | 0.010574
methanol; carbon dioxide, DACCS, carbon engineering, configuration C, wind; hydrogen, from steam methane reforming | 0.018077 | 0.01867 | 0.020592 | 0.018341 | 0.018633 | 0.019894 | 0.022135 | 0.01874 | 0.021163 | 0.018859 | 0.0217
methanol; carbon dioxide, DACCS, carbon engineering, configuration C, wind; hydrogen, from steam methane reforming with CCS | -0.0072343 | -0.0064161 | -0.0037 | -0.0067453 | -0.0064532 | -0.0046829 | -0.0015327 | -0.0063458 | -0.0033006 | -0.0063676 | -0.0022313
methanol; carbon dioxide, DACCS, climeworks, geothermal; hydrogen, PEM electrolysis, grid electricity | 0.07283 | 0.087536 | 0.15332 | 0.087829 | 0.087829 | 0.13623 | 0.23468 | 0.08776 | 0.15928 | 0.072564 | 0.22733
methanol; carbon dioxide, DACCS, climeworks, geothermal; hydrogen, PEM electrolysis, nuclear power, pressure water reactor | -0.016854 | -0.016761 | -0.014741 | -0.016594 | -0.016372 | -0.015332 | -0.013447 | -0.016456 | -0.014946 | -0.016678 | -0.013958
methanol; carbon dioxide, DACCS, climeworks, geothermal; hydrogen, PEM electrolysis, solar power | 0.0074095 | 0.015029 | 0.016967 | 0.023913 | 0.015321 | 0.016376 | 0.018261 | 0.015253 | 0.016611 | 0.01503 | 0.017714
methanol; carbon dioxide, DACCS, climeworks, geothermal; hydrogen, PEM electrolysis, wind power, >3MW, onshore | -0.013519 | -0.0095211 | -0.0075984 | -0.010274 | -0.012923 | -0.0081892 | -0.0063043 | -0.009313 | -0.007954 | -0.0095359 | -0.0028741
methanol; carbon dioxide, DACCS, climeworks, geothermal; hydrogen, alkaline electrolysis, >3MW, onshore | -0.013774 | -0.010124 | -0.0081985 | -0.010781 | -0.01319 | -0.0087895 | -0.0069034 | -0.009927 | -0.0085542 | -0.010137 | -0.0038352
methanol; carbon dioxide, DACCS, climeworks, geothermal; hydrogen, alkaline electrolysis, electricity mix | 0.05605 | 0.06807 | 0.12205 | 0.068362 | 0.068362 | 0.10801 | 0.18861 | 0.068281 | 0.12685 | 0.055865 | 0.18252
methanol; carbon dioxide, DACCS, climeworks, geothermal; hydrogen, alkaline electrolysis, nuclear power, pressure water reactor | -0.014648 | -0.014473 | -0.012534 | -0.014181 | -0.014181 | -0.013125 | -0.011239 | -0.014263 | -0.012716 | -0.014473 | -0.011786
methanol; carbon dioxide, DACCS, climeworks, geothermal; hydrogen, alkaline electrolysis, solar power | 0.0027882 | 0.0090496 | 0.010989 | 0.016366 | 0.0093422 | 0.010398 | 0.012284 | 0.0092604 | 0.010632 | 0.0090504 | 0.011737
methanol; carbon dioxide, DACCS, climeworks, geothermal; hydrogen, from steam methane reforming | 0.019467 | 0.019725 | 0.021975 | 0.020021 | 0.020021 | 0.021274 | 0.023511 | 0.019953 | 0.021552 | 0.019675 | 0.022862
methanol; carbon dioxide, DACCS, climeworks, geothermal; hydrogen, from steam methane reforming with CCS | -0.0058441 | -0.0053613 | -0.0023166 | -0.0050645 | -0.0050645 | -0.0033027 | -0.00015654 | -0.0051328 | -0.0029113 | -0.0055514 | -0.0010688
methanol; carbon dioxide, DACCS, climeworks, heat pump, wind; hydrogen, PEM electrolysis, grid electricity | 0.072477 | 0.08792 | 0.15308 | 0.088015 | 0.087502 | 0.13599 | 0.23445 | 0.08751 | 0.16698 | 0.07233 | 0.22848
methanol; carbon dioxide, DACCS, climeworks, heat pump, wind; hydrogen, PEM electrolysis, nuclear power, pressure water reactor | -0.017206 | -0.016377 | -0.014975 | -0.016408 | -0.016699 | -0.015566 | -0.013681 | -0.016705 | -0.007246 | -0.016912 | -0.012805
methanol; carbon dioxide, DACCS, climeworks, heat pump, wind; hydrogen, PEM electrolysis, solar power | 0.0070568 | 0.015413 | 0.016733 | 0.024099 | 0.014994 | 0.016143 | 0.018027 | 0.015003 | 0.02431 | 0.014796 | 0.018867
methanol; carbon dioxide, DACCS, climeworks, heat pump, wind; hydrogen, PEM electrolysis, wind power, >3MW, onshore | -0.013871 | -0.0091375 | -0.0078323 | -0.010088 | -0.01325 | -0.0084231 | -0.0065382 | -0.0095626 | -0.00025448 | -0.0097698 | -0.0017214
methanol; carbon dioxide, DACCS, climeworks, heat pump, wind; hydrogen, alkaline electrolysis, >3MW, onshore | -0.014126 | -0.0097401 | -0.0084324 | -0.010595 | -0.013517 | -0.0090233 | -0.0071373 | -0.010177 | -0.00085468 | -0.010371 | -0.0026824
methanol; carbon dioxide, DACCS, climeworks, heat pump, wind; hydrogen, alkaline electrolysis, electricity mix | 0.055697 | 0.068453 | 0.12182 | 0.068548 | 0.068035 | 0.10778 | 0.18838 | 0.068031 | 0.13455 | 0.055632 | 0.18367
methanol; carbon dioxide, DACCS, climeworks, heat pump, wind; hydrogen, alkaline electrolysis, nuclear power, pressure water reactor | -0.015001 | -0.01409 | -0.012768 | -0.013995 | -0.014508 | -0.013359 | -0.011473 | -0.014512 | -0.0050166 | -0.014706 | -0.010634
methanol; carbon dioxide, DACCS, climeworks, heat pump, wind; hydrogen, alkaline electrolysis, solar power | 0.0024355 | 0.0094332 | 0.010755 | 0.016552 | 0.0090153 | 0.010164 | 0.01205 | 0.0090107 | 0.018332 | 0.0088165 | 0.012889
methanol; carbon dioxide, DACCS, climeworks, heat pump, wind; hydrogen, from steam methane reforming | 0.019115 | 0.020109 | 0.021741 | 0.020207 | 0.019695 | 0.02104 | 0.023277 | 0.019703 | 0.029252 | 0.019441 | 0.024015
methanol; carbon dioxide, DACCS, climeworks, heat pump, wind; hydrogen, from steam methane reforming with CCS | -0.0061967 | -0.0049776 | -0.0025505 | -0.0048786 | -0.0053914 | -0.0035366 | -0.00039042 | -0.0053825 | 0.0047882 | -0.0057853 | 8.3905e-05

## image SSP2-RCP19 2030
Activity | AU | CH | CN | DE | GB | GLO | IN | RER | RU | US | ZA
methanol, BAU | 0.012493 | 0.012493 | 0.012493 | 0.012493 | 0.012493 | 0.012493 | 0.012493 | 0.012493 | 0.012493 | 0.012493 | 0.012493
methanol, BAU with CCS | 0.0094882 | 0.0095099 | 0.010083 | 0.0095114 | 0.0095114 | 0.010396 | 0.010873 | 0.0095114 | 0.011925 | 0.009694 | 0.010193
methanol; carbon dioxide, DACCS, carbon engineering, configuration A; hydrogen, PEM electrolysis, grid electricity | 0.0066722 | 0.0077559 | 0.036355 | 0.007215 | 0.0077834 | 0.056565 | 0.08799 | 0.007875 | 0.15584 | 0.018051 | 0.055763
methanol; carbon dioxide, DACCS, carbon engineering, configuration A; hydrogen, PEM electrolysis, nuclear power, pressure water reactor | -0.018718 | -0.018857 | -0.017883 | -0.019492 | -0.018714 | -0.01745 | -0.016798 | -0.018594 | -0.015598 | -0.017512 | -0.017773
methanol; carbon dioxide, DACCS, carbon engineering, configuration A; hydrogen, PEM electrolysis, solar power | 0.0049782 | 0.012111 | 0.012942 | 0.019796 | 0.012139 | 0.013374 | 0.014026 | 0.01223 | 0.01511 | 0.013312 | 0.01307
methanol; carbon dioxide, DACCS, carbon engineering, configuration A; hydrogen, PEM electrolysis, wind power, >3MW, onshore | -0.015629 | -0.012336 | -0.011509 | -0.013777 | -0.015492 | -0.011077 | -0.010425 | -0.01222 | -0.0093403 | -0.011139 | -0.0079502
methanol; carbon dioxide, DACCS, carbon engineering, configuration A; hydrogen, alkaline electrolysis, >3MW, onshore | -0.015815 | -0.012821 | -0.011994 | -0.014181 | -0.015687 | -0.011561 | -0.010908 | -0.012718 | -0.0098232 | -0.011623 | -0.0087463
methanol; carbon dioxide, DACCS, carbon engineering, configuration A; hydrogen, alkaline electrolysis, electricity mix | 0.0018777 | 0.0027618 | 0.026228 | 0.0022212 | 0.0027896 | 0.042783 | 0.06852 | 0.0028683 | 0.12403 | 0.011376 | 0.042072
methanol; carbon dioxide, DACCS, carbon engineering, configuration A; hydrogen, alkaline electrolysis, nuclear power, pressure water reactor | -0.016837 | -0.016832 | -0.016001 | -0.017373 | -0.016804 | -0.015568 | -0.014916 | -0.016726 | -0.013713 | -0.015631 | -0.015872
methanol; carbon dioxide, DACCS, carbon engineering, configuration A; hydrogen, alkaline electrolysis, solar power | 0.00055964 | 0.0063921 | 0.007223 | 0.012577 | 0.0064199 | 0.0076561 | 0.0083085 | 0.0064986 | 0.0093931 | 0.0075935 | 0.0073519
methanol; carbon dioxide, DACCS, carbon engineering, configuration A; hydrogen, from steam methane reforming | 0.017466 | 0.017473 | 0.018457 | 0.016936 | 0.017504 | 0.018972 | 0.019746 | 0.017596 | 0.021105 | 0.018726 | 0.018611
methanol; carbon dioxide, DACCS, carbon engineering, configuration A; hydrogen, from steam methane reforming with CCS | -0.0087224 | -0.0087 | -0.0073252 | -0.0092367 | -0.0086683 | -0.0066009 | -0.0055129 | -0.0085762 | -0.0034407 | -0.0073224 | -0.0071071
methanol; carbon dioxide, DACCS, carbon engineering, configuration C, wind; hydrogen, PEM electrolysis, grid electricity | 0.0047506 | 0.0058953 | 0.03445 | 0.0055954 | 0.005865 | 0.054659 | 0.086085 | 0.0059695 | 0.15516 | 0.015775 | 0.054045
methanol; carbon dioxide, DACCS, carbon engineering, configuration C, wind; hydrogen, PEM electrolysis, nuclear power, pressure water reactor | -0.020639 | -0.020717 | -0.019788 | -0.021112 | -0.020633 | -0.019356 | -0.018704 | -0.020499 | -0.016279 | -0.019788 | -0.019491
methanol; carbon dioxide, DACCS, carbon engineering, configuration C, wind; hydrogen, PEM electrolysis, solar power | 0.0030566 | 0.010251 | 0.011036 | 0.018177 | 0.01022 | 0.011469 | 0.012121 | 0.010325 | 0.01443 | 0.011036 | 0.011352
methanol; carbon dioxide, DACCS, carbon engineering, configuration C, wind; hydrogen, PEM electrolysis, wind power, >3MW, onshore | -0.01755 | -0.014196 | -0.013415 | -0.015397 | -0.01741 | -0.012982 | -0.01233 | -0.014126 | -0.010021 | -0.013415 | -0.0096684
methanol; carbon dioxide, DACCS, carbon engineering, configuration C, wind; hydrogen, alkaline electrolysis, >3MW, onshore | -0.017736 | -0.014682 | -0.013899 | -0.0158 | -0.017606 | -0.013466 | -0.012814 | -0.014624 | -0.010504 | -0.0139 | -0.010465
methanol; carbon dioxide, DACCS, carbon engineering, configuration C, wind; hydrogen, alkaline electrolysis, electricity mix | -4.3839e-05 | 0.00090115 | 0.024323 | 0.00060155 | 0.00087118 | 0.040877 | 0.066614 | 0.00096273 | 0.12335 | 0.0091001 | 0.040354
methanol; carbon dioxide, DACCS, carbon engineering, configuration C, wind; hydrogen, alkaline electrolysis, nuclear power, pressure water reactor | -0.018758 | -0.018693 | -0.017907 | -0.018992 | -0.018723 | -0.017474 | -0.016821 | -0.018631 | -0.014394 | -0.017907 | -0.01759
methanol; carbon dioxide, DACCS, carbon engineering, configuration C, wind; hydrogen, alkaline electrolysis, solar power | -0.001362 | 0.0045315 | 0.0053174 | 0.010957 | 0.0045015 | 0.0057505 | 0.0064029 | 0.0045931 | 0.0087126 | 0.0053174 | 0.0056337
methanol; carbon dioxide, DACCS, carbon engineering, configuration C, wind; hydrogen, from steam methane reforming | 0.015544 | 0.015612 | 0.016552 | 0.015316 | 0.015586 | 0.017066 | 0.01784 | 0.015691 | 0.020425 | 0.016449 | 0.016893
methanol; carbon dioxide, DACCS, carbon engineering, configuration C, wind; hydrogen, from steam methane reforming with CCS | -0.010644 | -0.010561 | -0.0092308 | -0.010856 | -0.010587 | -0.0085064 | -0.0074184 | -0.010482 | -0.0041212 | -0.0095985 | -0.0088253
methanol; carbon dioxide, DACCS, climeworks, geothermal; hydrogen, PEM electrolysis, grid electricity | 0.0053874 | 0.0061543 | 0.035075 | 0.0064989 | 0.0064989 | 0.055287 | 0.086713 | 0.0064133 | 0.15496 | 0.015851 | 0.054487
methanol; carbon dioxide, DACCS, climeworks, geothermal; hydrogen, PEM electrolysis, nuclear power, pressure water reactor | -0.020002 | -0.020458 | -0.019163 | -0.020208 | -0.019999 | -0.018728 | -0.018075 | -0.020056 | -0.016485 | -0.019712 | -0.019049
methanol; carbon dioxide, DACCS, climeworks, geothermal; hydrogen, PEM electrolysis, solar power | 0.0036935 | 0.01051 | 0.011662 | 0.01908 | 0.010854 | 0.012097 | 0.012749 | 0.010769 | 0.014224 | 0.011112 | 0.011795
methanol; carbon dioxide, DACCS, climeworks, geothermal; hydrogen, PEM electrolysis, wind power, >3MW, onshore | -0.016913 | -0.013937 | -0.012789 | -0.014493 | -0.016776 | -0.012354 | -0.011702 | -0.013682 | -0.010227 | -0.013339 | -0.0092258
methanol; carbon dioxide, DACCS, climeworks, geothermal; hydrogen, alkaline electrolysis, >3MW, onshore | -0.0171 | -0.014423 | -0.013274 | -0.014897 | -0.016972 | -0.012838 | -0.012186 | -0.01418 | -0.01071 | -0.013824 | -0.010022
methanol; carbon dioxide, DACCS, climeworks, geothermal; hydrogen, alkaline electrolysis, electricity mix | 0.00059303 | 0.0011602 | 0.024948 | 0.001505 | 0.001505 | 0.041505 | 0.067242 | 0.0014066 | 0.12314 | 0.0091759 | 0.040797
methanol; carbon dioxide, DACCS, climeworks, geothermal; hydrogen, alkaline electrolysis, nuclear power, pressure water reactor | -0.018121 | -0.018434 | -0.017281 | -0.018089 | -0.018089 | -0.016846 | -0.016193 | -0.018187 | -0.0146 | -0.017831 | -0.017148
methanol; carbon dioxide, DACCS, climeworks, geothermal; hydrogen, alkaline electrolysis, solar power | -0.00072508 | 0.0047905 | 0.005943 | 0.011861 | 0.0051354 | 0.0063785 | 0.0070312 | 0.005037 | 0.0085066 | 0.0053931 | 0.0060762
methanol; carbon dioxide, DACCS, climeworks, geothermal; hydrogen, from steam methane reforming | 0.016181 | 0.015871 | 0.017177 | 0.016219 | 0.016219 | 0.017694 | 0.018468 | 0.016134 | 0.020219 | 0.016525 | 0.017336
methanol; carbon dioxide, DACCS, climeworks, geothermal; hydrogen, from steam methane reforming with CCS | -0.010007 | -0.010302 | -0.0086053 | -0.0099528 | -0.0099528 | -0.0078785 | -0.0067901 | -0.010038 | -0.0043272 | -0.0095228 | -0.0083827
methanol; carbon dioxide, DACCS, climeworks, heat pump, wind; hydrogen, PEM electrolysis, grid electricity | 0.0054323 | 0.0069232 | 0.035223 | 0.0070062 | 0.0065641 | 0.055435 | 0.08686 | 0.006543 | 0.16196 | 0.015998 | 0.055832
methanol; carbon dioxide, DACCS, climeworks, heat pump, wind; hydrogen, PEM electrolysis, nuclear power, pressure water reactor | -0.019958 | -0.019689 | -0.019015 | -0.019701 | -0.019934 | -0.01858 | -0.017928 | -0.019926 | -0.0094843 | -0.019565 | -0.017704
methanol; carbon dioxide, DACCS, climeworks, heat pump, wind; hydrogen, PEM electrolysis, solar power | 0.0037384 | 0.011279 | 0.011809 | 0.019588 | 0.01092 | 0.012244 | 0.012897 | 0.010898 | 0.021224 | 0.011259 | 0.01314
methanol; carbon dioxide, DACCS, climeworks, heat pump, wind; hydrogen, PEM electrolysis, wind power, >3MW, onshore | -0.016868 | -0.013168 | -0.012642 | -0.013986 | -0.016711 | -0.012207 | -0.011554 | -0.013552 | -0.0032265 | -0.013192 | -0.0078806
methanol; carbon dioxide, DACCS, climeworks, heat pump, wind; hydrogen, alkaline electrolysis, >3MW, onshore | -0.017055 | -0.013654 | -0.013126 | -0.014389 | -0.016907 | -0.012691 | -0.012038 | -0.01405 | -0.0037095 | -0.013676 | -0.0086768
methanol; carbon dioxide, DACCS, climeworks, heat pump, wind; hydrogen, alkaline electrolysis, electricity mix | 0.00063792 | 0.0019291 | 0.025096 | 0.0020124 | 0.0015703 | 0.041652 | 0.06739 | 0.0015363 | 0.13015 | 0.0093234 | 0.042142
methanol; carbon dioxide, DACCS, climeworks, heat pump, wind; hydrogen, alkaline electrolysis, nuclear power, pressure water reactor | -0.018076 | -0.017665 | -0.017134 | -0.017581 | -0.018024 | -0.016698 | -0.016045 | -0.018058 | -0.0075994 | -0.017684 | -0.015803
methanol; carbon dioxide, DACCS, climeworks, heat pump, wind; hydrogen, alkaline electrolysis, solar power | -0.00068019 | 0.0055595 | 0.0060904 | 0.012368 | 0.0052006 | 0.0065259 | 0.0071787 | 0.0051666 | 0.015507 | 0.0055406 | 0.0074214
methanol; carbon dioxide, DACCS, climeworks, heat pump, wind; hydrogen, from steam methane reforming | 0.016226 | 0.01664 | 0.017325 | 0.016727 | 0.016285 | 0.017842 | 0.018616 | 0.016264 | 0.027219 | 0.016673 | 0.018681
methanol; carbon dioxide, DACCS, climeworks, heat pump, wind; hydrogen, from steam methane reforming with CCS | -0.0099623 | -0.0095327 | -0.0084578 | -0.0094455 | -0.0098876 | -0.007731 | -0.0066426 | -0.0099082 | 0.0026731 | -0.0093753 | -0.0070375

## image SSP2-RCP19 2040
Activity | AU | CH | CN | DE | GB | GLO | IN | RER | RU | US | ZA
methanol, BAU | 0.011678 | 0.011678 | 0.011678 | 0.011678 | 0.011678 | 0.011678 | 0.011678 | 0.011678 | 0.011678 | 0.011678 | 0.011678
methanol, BAU with CCS | 0.009846 | 0.0077981 | 0.0067909 | 0.0077993 | 0.0077993 | 0.0082871 | 0.0090242 | 0.0077993 | 0.0054567 | 0.0075119 | 0.0090288
methanol; carbon dioxide, DACCS, carbon engineering, configuration A; hydrogen, PEM electrolysis, grid electricity | 0.036277 | -0.074001 | -0.12129 | -0.074483 | -0.073977 | -0.048766 | -0.0091628 | -0.073892 | -0.21175 | -0.088713 | -0.0079932
methanol; carbon dioxide, DACCS, carbon engineering, configuration A; hydrogen, PEM electrolysis, nuclear power, pressure water reactor | -0.018262 | -0.021318 | -0.022546 | -0.021898 | -0.021197 | -0.020443 | -0.019405 | -0.021042 | -0.024782 | -0.020682 | -0.019449
methanol; carbon dioxide, DACCS, carbon engineering, configuration A; hydrogen, PEM electrolysis, solar power | 0.002254 | 0.0055619 | 0.0041668 | 0.012231 | 0.0055858 | 0.0062704 | 0.0073084 | 0.0056707 | 0.001964 | 0.0060306 | 0.0073188
methanol; carbon dioxide, DACCS, carbon engineering, configuration A; hydrogen, PEM electrolysis, wind power, >3MW, onshore | -0.015621 | -0.015648 | -0.017024 | -0.016917 | -0.018408 | -0.014921 | -0.013883 | -0.01552 | -0.019227 | -0.015161 | -0.010863
methanol; carbon dioxide, DACCS, carbon engineering, configuration A; hydrogen, alkaline electrolysis, >3MW, onshore | -0.015752 | -0.016041 | -0.01742 | -0.017239 | -0.018548 | -0.015315 | -0.014276 | -0.015927 | -0.019623 | -0.015556 | -0.011531
methanol; carbon dioxide, DACCS, carbon engineering, configuration A; hydrogen, alkaline electrolysis, electricity mix | 0.026126 | -0.064302 | -0.1031 | -0.064784 | -0.064278 | -0.043601 | -0.011126 | -0.064205 | -0.17725 | -0.076208 | -0.01017
methanol; carbon dioxide, DACCS, carbon engineering, configuration A; hydrogen, alkaline electrolysis, nuclear power, pressure water reactor | -0.016591 | -0.019482 | -0.020878 | -0.019964 | -0.019458 | -0.018773 | -0.017734 | -0.019385 | -0.02293 | -0.019013 | -0.017724
methanol; carbon dioxide, DACCS, carbon engineering, configuration A; hydrogen, alkaline electrolysis, solar power | -0.0015528 | 0.00062253 | -0.00077326 | 0.0059878 | 0.00064679 | 0.0013318 | 0.0023704 | 0.00071954 | -0.002977 | 0.0010914 | 0.0023808
methanol; carbon dioxide, DACCS, carbon engineering, configuration A; hydrogen, from steam methane reforming | 0.018122 | 0.014691 | 0.013032 | 0.014213 | 0.014718 | 0.015532 | 0.016763 | 0.014803 | 0.010484 | 0.015087 | 0.016775
methanol; carbon dioxide, DACCS, carbon engineering, configuration A; hydrogen, from steam methane reforming with CCS | -0.007724 | -0.012546 | -0.014894 | -0.013025 | -0.012519 | -0.011373 | -0.0096421 | -0.012434 | -0.018335 | -0.012345 | -0.0096277
methanol; carbon dioxide, DACCS, carbon engineering, configuration C, wind; hydrogen, PEM electrolysis, grid electricity | 0.034367 | -0.075858 | -0.12318 | -0.076126 | -0.075885 | -0.050662 | -0.011058 | -0.075788 | -0.21256 | -0.090951 | -0.0097244
methanol; carbon dioxide, DACCS, carbon engineering, configuration C, wind; hydrogen, PEM electrolysis, nuclear power, pressure water reactor | -0.020172 | -0.023175 | -0.024442 | -0.023541 | -0.023104 | -0.022338 | -0.0213 | -0.022938 | -0.02559 | -0.02292 | -0.021181
methanol; carbon dioxide, DACCS, carbon engineering, configuration C, wind; hydrogen, PEM electrolysis, solar power | 0.00034436 | 0.0037049 | 0.0022713 | 0.010589 | 0.0036784 | 0.0043749 | 0.0054129 | 0.0037752 | 0.001156 | 0.0037928 | 0.0055877
methanol; carbon dioxide, DACCS, carbon engineering, configuration C, wind; hydrogen, PEM electrolysis, wind power, >3MW, onshore | -0.01753 | -0.017505 | -0.01892 | -0.01856 | -0.020315 | -0.016816 | -0.015778 | -0.017416 | -0.020035 | -0.017398 | -0.012595
methanol; carbon dioxide, DACCS, carbon engineering, configuration C, wind; hydrogen, alkaline electrolysis, >3MW, onshore | -0.017661 | -0.017898 | -0.019316 | -0.018881 | -0.020455 | -0.017211 | -0.016172 | -0.017823 | -0.020431 | -0.017793 | -0.013262
methanol; carbon dioxide, DACCS, carbon engineering, configuration C, wind; hydrogen, alkaline electrolysis, electricity mix | 0.024216 | -0.066159 | -0.105 | -0.066427 | -0.066186 | -0.045496 | -0.013021 | -0.066101 | -0.17806 | -0.078446 | -0.011901
methanol; carbon dioxide, DACCS, carbon engineering, configuration C, wind; hydrogen, alkaline electrolysis, nuclear power, pressure water reactor | -0.018501 | -0.021339 | -0.022773 | -0.021606 | -0.021365 | -0.020668 | -0.01963 | -0.021281 | -0.023738 | -0.021251 | -0.019455
methanol; carbon dioxide, DACCS, carbon engineering, configuration C, wind; hydrogen, alkaline electrolysis, solar power | -0.0034625 | -0.0012345 | -0.0026688 | 0.004345 | -0.0012607 | -0.00056374 | 0.00047487 | -0.001176 | -0.003785 | -0.0011465 | 0.00064965
methanol; carbon dioxide, DACCS, carbon engineering, configuration C, wind; hydrogen, from steam methane reforming | 0.016213 | 0.012834 | 0.011137 | 0.01257 | 0.012811 | 0.013636 | 0.014868 | 0.012908 | 0.0096757 | 0.012849 | 0.015043
methanol; carbon dioxide, DACCS, carbon engineering, configuration C, wind; hydrogen, from steam methane reforming with CCS | -0.0096336 | -0.014403 | -0.016789 | -0.014667 | -0.014426 | -0.013269 | -0.011538 | -0.014329 | -0.019142 | -0.014583 | -0.011359
methanol; carbon dioxide, DACCS, climeworks, geothermal; hydrogen, PEM electrolysis, grid electricity | 0.034105 | -0.076477 | -0.12348 | -0.076165 | -0.076165 | -0.05095 | -0.011348 | -0.076206 | -0.21359 | -0.09175 | -0.010185
methanol; carbon dioxide, DACCS, climeworks, geothermal; hydrogen, PEM electrolysis, nuclear power, pressure water reactor | -0.020434 | -0.023795 | -0.024742 | -0.02358 | -0.023384 | -0.022626 | -0.02159 | -0.023356 | -0.026624 | -0.02372 | -0.021641
methanol; carbon dioxide, DACCS, climeworks, geothermal; hydrogen, PEM electrolysis, solar power | 8.2391e-05 | 0.0030858 | 0.0019712 | 0.010549 | 0.0033982 | 0.0040866 | 0.0051229 | 0.0033568 | 0.00012252 | 0.0029933 | 0.0051272
methanol; carbon dioxide, DACCS, climeworks, geothermal; hydrogen, PEM electrolysis, wind power, >3MW, onshore | -0.017792 | -0.018124 | -0.01922 | -0.018599 | -0.020595 | -0.017105 | -0.016068 | -0.017834 | -0.021068 | -0.018198 | -0.013055
methanol; carbon dioxide, DACCS, climeworks, geothermal; hydrogen, alkaline electrolysis, >3MW, onshore | -0.017923 | -0.018517 | -0.019616 | -0.018921 | -0.020735 | -0.017499 | -0.016462 | -0.018241 | -0.021465 | -0.018593 | -0.013722
methanol; carbon dioxide, DACCS, climeworks, geothermal; hydrogen, alkaline electrolysis, electricity mix | 0.023954 | -0.066778 | -0.1053 | -0.066466 | -0.066466 | -0.045784 | -0.013311 | -0.066519 | -0.1791 | -0.079245 | -0.012362
methanol; carbon dioxide, DACCS, climeworks, geothermal; hydrogen, alkaline electrolysis, nuclear power, pressure water reactor | -0.018763 | -0.021958 | -0.023074 | -0.021646 | -0.021646 | -0.020957 | -0.01992 | -0.021699 | -0.024771 | -0.022051 | -0.019916
methanol; carbon dioxide, DACCS, climeworks, geothermal; hydrogen, alkaline electrolysis, solar power | -0.0037244 | -0.0018536 | -0.0029689 | 0.0043058 | -0.0015409 | -0.00085205 | 0.00018488 | -0.0015944 | -0.0048185 | -0.001946 | 0.00018917
methanol; carbon dioxide, DACCS, climeworks, geothermal; hydrogen, from steam methane reforming | 0.015951 | 0.012215 | 0.010836 | 0.012531 | 0.012531 | 0.013348 | 0.014578 | 0.012489 | 0.0086422 | 0.01205 | 0.014583
methanol; carbon dioxide, DACCS, climeworks, geothermal; hydrogen, from steam methane reforming with CCS | -0.0098955 | -0.015022 | -0.01709 | -0.014707 | -0.014707 | -0.013557 | -0.011828 | -0.014748 | -0.020176 | -0.015383 | -0.011819
methanol; carbon dioxide, DACCS, climeworks, heat pump, wind; hydrogen, PEM electrolysis, grid electricity | 0.034649 | -0.075294 | -0.12285 | -0.075221 | -0.075607 | -0.050316 | -0.010714 | -0.075583 | -0.20695 | -0.091116 | -0.0085
methanol; carbon dioxide, DACCS, climeworks, heat pump, wind; hydrogen, PEM electrolysis, nuclear power, pressure water reactor | -0.01989 | -0.022611 | -0.024108 | -0.022636 | -0.022827 | -0.021992 | -0.020956 | -0.022733 | -0.019978 | -0.023086 | -0.019956
methanol; carbon dioxide, DACCS, climeworks, heat pump, wind; hydrogen, PEM electrolysis, solar power | 0.0006265 | 0.0042697 | 0.0026053 | 0.011493 | 0.0039558 | 0.0047207 | 0.005757 | 0.0039798 | 0.0067684 | 0.0036274 | 0.006812
methanol; carbon dioxide, DACCS, climeworks, heat pump, wind; hydrogen, PEM electrolysis, wind power, >3MW, onshore | -0.017248 | -0.01694 | -0.018586 | -0.017656 | -0.020038 | -0.01647 | -0.015434 | -0.017211 | -0.014422 | -0.017564 | -0.01137
methanol; carbon dioxide, DACCS, climeworks, heat pump, wind; hydrogen, alkaline electrolysis, >3MW, onshore | -0.017379 | -0.017333 | -0.018982 | -0.017977 | -0.020178 | -0.016865 | -0.015828 | -0.017618 | -0.014819 | -0.017959 | -0.012038
methanol; carbon dioxide, DACCS, climeworks, heat pump, wind; hydrogen, alkaline electrolysis, electricity mix | 0.024498 | -0.065595 | -0.10467 | -0.065522 | -0.065908 | -0.04515 | -0.012677 | -0.065896 | -0.17245 | -0.078611 | -0.010677
methanol; carbon dioxide, DACCS, climeworks, heat pump, wind; hydrogen, alkaline electrolysis, nuclear power, pressure water reactor | -0.018218 | -0.020774 | -0.02244 | -0.020702 | -0.021088 | -0.020323 | -0.019286 | -0.021076 | -0.018125 | -0.021417 | -0.018231
methanol; carbon dioxide, DACCS, climeworks, heat pump, wind; hydrogen, alkaline electrolysis, solar power | -0.0031803 | -0.00066972 | -0.0023348 | 0.0052494 | -0.00098321 | -0.00021793 | 0.00081899 | -0.00097132 | 0.0018273 | -0.0013119 | 0.001874
methanol; carbon dioxide, DACCS, climeworks, heat pump, wind; hydrogen, from steam methane reforming | 0.016495 | 0.013399 | 0.011471 | 0.013474 | 0.013088 | 0.013982 | 0.015212 | 0.013113 | 0.015288 | 0.012684 | 0.016268
methanol; carbon dioxide, DACCS, climeworks, heat pump, wind; hydrogen, from steam methane reforming with CCS | -0.0093514 | -0.013838 | -0.016455 | -0.013763 | -0.014149 | -0.012923 | -0.011194 | -0.014125 | -0.01353 | -0.014748 | -0.010135

## image SSP2-RCP19 2050
Activity | AU | CH | CN | DE | GB | GLO | IN | RER | RU | US | ZA
methanol, BAU | 0.011723 | 0.011723 | 0.011723 | 0.011723 | 0.011723 | 0.011723 | 0.011723 | 0.011723 | 0.011723 | 0.011723 | 0.011723
methanol, BAU with CCS | 0.010451 | 0.0071055 | 0.0071354 | 0.0071071 | 0.0071071 | 0.0083221 | 0.0087972 | 0.0071071 | 0.0033102 | 0.0081929 | 0.0089061
methanol; carbon dioxide, DACCS, carbon engineering, configuration A; hydrogen, PEM electrolysis, grid electricity | 0.065285 | -0.1166 | -0.11298 | -0.11709 | -0.11656 | -0.051704 | -0.025927 | -0.11646 | -0.34389 | -0.055601 | -0.01976
methanol; carbon dioxide, DACCS, carbon engineering, configuration A; hydrogen, PEM electrolysis, nuclear power, pressure water reactor | -0.017466 | -0.022434 | -0.022108 | -0.023016 | -0.022228 | -0.020443 | -0.019773 | -0.022046 | -0.02786 | -0.019738 | -0.019667
methanol; carbon dioxide, DACCS, carbon engineering, configuration A; hydrogen, PEM electrolysis, solar power | 0.0026364 | 0.0040087 | 0.0040847 | 0.010554 | 0.0040479 | 0.0057498 | 0.00642 | 0.0041466 | -0.0015996 | 0.0064553 | 0.0065769
methanol; carbon dioxide, DACCS, carbon engineering, configuration A; hydrogen, PEM electrolysis, wind power, >3MW, onshore | -0.014759 | -0.016567 | -0.01646 | -0.017854 | -0.019366 | -0.014795 | -0.014125 | -0.016398 | -0.022144 | -0.014089 | -0.010896
methanol; carbon dioxide, DACCS, carbon engineering, configuration A; hydrogen, alkaline electrolysis, >3MW, onshore | -0.014901 | -0.016977 | -0.016873 | -0.018191 | -0.019518 | -0.015206 | -0.014536 | -0.016825 | -0.02256 | -0.014501 | -0.011586
methanol; carbon dioxide, DACCS, carbon engineering, configuration A; hydrogen, alkaline electrolysis, electricity mix | 0.049911 | -0.099228 | -0.096259 | -0.099712 | -0.099189 | -0.046004 | -0.024868 | -0.099104 | -0.28554 | -0.04905 | -0.019811
methanol; carbon dioxide, DACCS, carbon engineering, configuration A; hydrogen, alkaline electrolysis, nuclear power, pressure water reactor | -0.015712 | -0.020434 | -0.020358 | -0.020917 | -0.020394 | -0.018692 | -0.018021 | -0.02031 | -0.025883 | -0.017986 | -0.017864
methanol; carbon dioxide, DACCS, carbon engineering, configuration A; hydrogen, alkaline electrolysis, solar power | -0.0011029 | -0.00084471 | -0.00076869 | 0.0044183 | -0.00080529 | 0.00089757 | 0.0015682 | -0.00072047 | -0.006456 | 0.001603 | 0.0017252
methanol; carbon dioxide, DACCS, carbon engineering, configuration A; hydrogen, from steam methane reforming | 0.019095 | 0.013492 | 0.013579 | 0.013013 | 0.013535 | 0.015557 | 0.016352 | 0.013635 | 0.0068956 | 0.016228 | 0.016538
methanol; carbon dioxide, DACCS, carbon engineering, configuration A; hydrogen, from steam methane reforming with CCS | -0.0063799 | -0.014254 | -0.014149 | -0.014733 | -0.014211 | -0.011363 | -0.010245 | -0.014111 | -0.023411 | -0.010781 | -0.009986
methanol; carbon dioxide, DACCS, carbon engineering, configuration C, wind; hydrogen, PEM electrolysis, grid electricity | 0.063374 | -0.11846 | -0.11487 | -0.11872 | -0.11847 | -0.053602 | -0.027825 | -0.11836 | -0.34467 | -0.057858 | -0.021488
methanol; carbon dioxide, DACCS, carbon engineering, configuration C, wind; hydrogen, PEM electrolysis, nuclear power, pressure water reactor | -0.019378 | -0.024292 | -0.024006 | -0.024653 | -0.024138 | -0.022341 | -0.02167 | -0.023944 | -0.028642 | -0.021994 | -0.021396
methanol; carbon dioxide, DACCS, carbon engineering, configuration C, wind; hydrogen, PEM electrolysis, solar power | 0.00072462 | 0.0021504 | 0.0021874 | 0.0089167 | 0.002138 | 0.0038525 | 0.0045227 | 0.0022493 | -0.002382 | 0.0041986 | 0.0048481
methanol; carbon dioxide, DACCS, carbon engineering, configuration C, wind; hydrogen, PEM electrolysis, wind power, >3MW, onshore | -0.01667 | -0.018425 | -0.018357 | -0.019491 | -0.021276 | -0.016692 | -0.016022 | -0.018295 | -0.022926 | -0.016346 | -0.012624
methanol; carbon dioxide, DACCS, carbon engineering, configuration C, wind; hydrogen, alkaline electrolysis, >3MW, onshore | -0.016813 | -0.018835 | -0.01877 | -0.019827 | -0.021427 | -0.017104 | -0.016433 | -0.018722 | -0.023342 | -0.016758 | -0.013315
methanol; carbon dioxide, DACCS, carbon engineering, configuration C, wind; hydrogen, alkaline electrolysis, electricity mix | 0.048 | -0.10109 | -0.098156 | -0.10135 | -0.1011 | -0.047901 | -0.026765 | -0.101 | -0.28632 | -0.051307 | -0.02154
methanol; carbon dioxide, DACCS, carbon engineering, configuration C, wind; hydrogen, alkaline electrolysis, nuclear power, pressure water reactor | -0.017624 | -0.022292 | -0.022255 | -0.022554 | -0.022304 | -0.020589 | -0.019918 | -0.022207 | -0.026665 | -0.020243 | -0.019593
methanol; carbon dioxide, DACCS, carbon engineering, configuration C, wind; hydrogen, alkaline electrolysis, solar power | -0.0030147 | -0.002703 | -0.002666 | 0.0027813 | -0.0027152 | -0.00099973 | -0.00032911 | -0.0026178 | -0.0072384 | -0.00065373 | -3.5452e-06
methanol; carbon dioxide, DACCS, carbon engineering, configuration C, wind; hydrogen, from steam methane reforming | 0.017183 | 0.011634 | 0.011681 | 0.011376 | 0.011625 | 0.01366 | 0.014455 | 0.011737 | 0.0061132 | 0.013971 | 0.014809
methanol; carbon dioxide, DACCS, carbon engineering, configuration C, wind; hydrogen, from steam methane reforming with CCS | -0.0082916 | -0.016113 | -0.016047 | -0.01637 | -0.016121 | -0.01326 | -0.012142 | -0.016008 | -0.024193 | -0.013038 | -0.011715
methanol; carbon dioxide, DACCS, climeworks, geothermal; hydrogen, PEM electrolysis, grid electricity | 0.063078 | -0.11941 | -0.11521 | -0.1188 | -0.1188 | -0.053928 | -0.028152 | -0.11892 | -0.34578 | -0.058716 | -0.021991
methanol; carbon dioxide, DACCS, climeworks, geothermal; hydrogen, PEM electrolysis, nuclear power, pressure water reactor | -0.019673 | -0.025239 | -0.024342 | -0.024727 | -0.024461 | -0.022667 | -0.021997 | -0.024501 | -0.02975 | -0.022852 | -0.021898
methanol; carbon dioxide, DACCS, climeworks, geothermal; hydrogen, PEM electrolysis, solar power | 0.00042908 | 0.001204 | 0.0018513 | 0.0088429 | 0.0018143 | 0.0035258 | 0.0041956 | 0.0016916 | -0.0034903 | 0.0033406 | 0.0043459
methanol; carbon dioxide, DACCS, climeworks, geothermal; hydrogen, PEM electrolysis, wind power, >3MW, onshore | -0.016966 | -0.019372 | -0.018693 | -0.019565 | -0.021599 | -0.017019 | -0.016349 | -0.018853 | -0.024034 | -0.017204 | -0.013127
methanol; carbon dioxide, DACCS, climeworks, geothermal; hydrogen, alkaline electrolysis, >3MW, onshore | -0.017108 | -0.019782 | -0.019106 | -0.019901 | -0.021751 | -0.01743 | -0.01676 | -0.01928 | -0.02445 | -0.017616 | -0.013817
methanol; carbon dioxide, DACCS, climeworks, geothermal; hydrogen, alkaline electrolysis, electricity mix | 0.047704 | -0.10203 | -0.098492 | -0.10142 | -0.10142 | -0.048228 | -0.027092 | -0.10156 | -0.28743 | -0.052165 | -0.022042
methanol; carbon dioxide, DACCS, climeworks, geothermal; hydrogen, alkaline electrolysis, nuclear power, pressure water reactor | -0.01792 | -0.023239 | -0.022591 | -0.022628 | -0.022628 | -0.020916 | -0.020245 | -0.022765 | -0.027774 | -0.021101 | -0.020095
methanol; carbon dioxide, DACCS, climeworks, geothermal; hydrogen, alkaline electrolysis, solar power | -0.0033102 | -0.0036495 | -0.0030021 | 0.0027075 | -0.0030389 | -0.0013264 | -0.00065614 | -0.0031755 | -0.0083467 | -0.0015117 | -0.00050578
methanol; carbon dioxide, DACCS, climeworks, geothermal; hydrogen, from steam methane reforming | 0.016887 | 0.010687 | 0.011345 | 0.011302 | 0.011302 | 0.013333 | 0.014128 | 0.01118 | 0.0050049 | 0.013113 | 0.014307
methanol; carbon dioxide, DACCS, climeworks, geothermal; hydrogen, from steam methane reforming with CCS | -0.0085872 | -0.017059 | -0.016383 | -0.016444 | -0.016444 | -0.013587 | -0.012469 | -0.016566 | -0.025302 | -0.013896 | -0.012217
methanol; carbon dioxide, DACCS, climeworks, heat pump, wind; hydrogen, PEM electrolysis, grid electricity | 0.063665 | -0.11788 | -0.11453 | -0.1178 | -0.1182 | -0.053249 | -0.027472 | -0.11826 | -0.33893 | -0.058037 | -0.020233
methanol; carbon dioxide, DACCS, climeworks, heat pump, wind; hydrogen, PEM electrolysis, nuclear power, pressure water reactor | -0.019086 | -0.023713 | -0.023662 | -0.023734 | -0.023863 | -0.021988 | -0.021318 | -0.023846 | -0.022905 | -0.022173 | -0.020141
methanol; carbon dioxide, DACCS, climeworks, heat pump, wind; hydrogen, PEM electrolysis, solar power | 0.0010162 | 0.0027299 | 0.0025308 | 0.0098365 | 0.002413 | 0.0042052 | 0.0048751 | 0.0023472 | 0.0033551 | 0.00402 | 0.0061031
methanol; carbon dioxide, DACCS, climeworks, heat pump, wind; hydrogen, PEM electrolysis, wind power, >3MW, onshore | -0.016379 | -0.017846 | -0.018014 | -0.018571 | -0.021001 | -0.016339 | -0.01567 | -0.018197 | -0.017189 | -0.016525 | -0.011369
methanol; carbon dioxide, DACCS, climeworks, heat pump, wind; hydrogen, alkaline electrolysis, >3MW, onshore | -0.016521 | -0.018256 | -0.018427 | -0.018908 | -0.021152 | -0.016751 | -0.016081 | -0.018624 | -0.017605 | -0.016936 | -0.01206
methanol; carbon dioxide, DACCS, climeworks, heat pump, wind; hydrogen, alkaline electrolysis, electricity mix | 0.048291 | -0.10051 | -0.097812 | -0.10043 | -0.10082 | -0.047549 | -0.026413 | -0.1009 | -0.28058 | -0.051486 | -0.020285
methanol; carbon dioxide, DACCS, climeworks, heat pump, wind; hydrogen, alkaline electrolysis, nuclear power, pressure water reactor | -0.017333 | -0.021713 | -0.021912 | -0.021635 | -0.022029 | -0.020236 | -0.019566 | -0.022109 | -0.020928 | -0.020421 | -0.018338
methanol; carbon dioxide, DACCS, climeworks, heat pump, wind; hydrogen, alkaline electrolysis, solar power | -0.002723 | -0.0021235 | -0.0023226 | 0.003701 | -0.0024402 | -0.00064696 | 2.3327e-05 | -0.0025199 | -0.0015013 | -0.00083227 | 0.0012514
methanol; carbon dioxide, DACCS, climeworks, heat pump, wind; hydrogen, from steam methane reforming | 0.017475 | 0.012213 | 0.012025 | 0.012295 | 0.0119 | 0.014013 | 0.014808 | 0.011835 | 0.01185 | 0.013793 | 0.016064
methanol; carbon dioxide, DACCS, climeworks, heat pump, wind; hydrogen, from steam methane reforming with CCS | -0.008 | -0.015533 | -0.015703 | -0.015451 | -0.015845 | -0.012907 | -0.01179 | -0.015911 | -0.018456 | -0.013216 | -0.01046

## image SSP2-RCP26 2030
Activity | AU | CH | CN | DE | GB | GLO | IN | RER | RU | US | ZA
methanol, BAU | 0.012932 | 0.012932 | 0.012932 | 0.012932 | 0.012932 | 0.012932 | 0.012932 | 0.012932 | 0.012932 | 0.012932 | 0.012932
methanol, BAU with CCS | 0.010587 | 0.0099164 | 0.012564 | 0.0099185 | 0.0099185 | 0.011761 | 0.014314 | 0.0099185 | 0.011881 | 0.010505 | 0.012764
methanol; carbon dioxide, DACCS, carbon engineering, configuration A; hydrogen, PEM electrolysis, grid electricity | 0.068264 | 0.030739 | 0.1749 | 0.030158 | 0.030785 | 0.13679 | 0.29275 | 0.030895 | 0.1541 | 0.065362 | 0.22886
methanol; carbon dioxide, DACCS, carbon engineering, configuration A; hydrogen, PEM electrolysis, nuclear power, pressure water reactor | -0.017077 | -0.018269 | -0.01431 | -0.018934 | -0.018043 | -0.015445 | -0.0119 | -0.017903 | -0.015563 | -0.016279 | -0.014053
methanol; carbon dioxide, DACCS, carbon engineering, configuration A; hydrogen, PEM electrolysis, solar power | 0.0084255 | 0.015074 | 0.018823 | 0.023298 | 0.01512 | 0.017687 | 0.021233 | 0.015229 | 0.017446 | 0.016854 | 0.019042
methanol; carbon dioxide, DACCS, carbon engineering, configuration A; hydrogen, PEM electrolysis, wind power, >3MW, onshore | -0.013733 | -0.011276 | -0.0075152 | -0.012802 | -0.014569 | -0.0086506 | -0.0051046 | -0.011108 | -0.0088915 | -0.0094837 | -0.0036914
methanol; carbon dioxide, DACCS, carbon engineering, configuration A; hydrogen, alkaline electrolysis, >3MW, onshore | -0.013951 | -0.011807 | -0.0080454 | -0.013247 | -0.014797 | -0.0091812 | -0.0056331 | -0.011656 | -0.0094221 | -0.010015 | -0.0045489
methanol; carbon dioxide, DACCS, carbon engineering, configuration A; hydrogen, alkaline electrolysis, electricity mix | 0.052378 | 0.021608 | 0.13981 | 0.021027 | 0.021654 | 0.10854 | 0.23633 | 0.021748 | 0.12261 | 0.05016 | 0.18384
methanol; carbon dioxide, DACCS, carbon engineering, configuration A; hydrogen, alkaline electrolysis, nuclear power, pressure water reactor | -0.015082 | -0.016065 | -0.012314 | -0.016646 | -0.016019 | -0.01345 | -0.0099016 | -0.015924 | -0.013498 | -0.014284 | -0.012094
methanol; carbon dioxide, DACCS, carbon engineering, configuration A; hydrogen, alkaline electrolysis, solar power | 0.0036683 | 0.0089242 | 0.012675 | 0.015542 | 0.0089699 | 0.011539 | 0.015087 | 0.0090645 | 0.011298 | 0.010705 | 0.012895
methanol; carbon dioxide, DACCS, carbon engineering, configuration A; hydrogen, from steam methane reforming | 0.01935 | 0.018187 | 0.022637 | 0.017611 | 0.018238 | 0.021289 | 0.025496 | 0.018349 | 0.021076 | 0.020127 | 0.022897
methanol; carbon dioxide, DACCS, carbon engineering, configuration A; hydrogen, from steam methane reforming with CCS | -0.0060849 | -0.0077027 | -0.0014545 | -0.0082778 | -0.0076511 | -0.0033542 | 0.0025582 | -0.0075402 | -0.0034936 | -0.0053646 | -0.0010932
methanol; carbon dioxide, DACCS, carbon engineering, configuration C, wind; hydrogen, PEM electrolysis, grid electricity | 0.066329 | 0.028868 | 0.17298 | 0.028552 | 0.028852 | 0.13487 | 0.29084 | 0.028976 | 0.15348 | 0.063074 | 0.22714
methanol; carbon dioxide, DACCS, carbon engineering, configuration C, wind; hydrogen, PEM electrolysis, nuclear power, pressure water reactor | -0.019013 | -0.020141 | -0.016229 | -0.02054 | -0.019975 | -0.017364 | -0.013818 | -0.019822 | -0.016184 | -0.018567 | -0.015772
methanol; carbon dioxide, DACCS, carbon engineering, configuration C, wind; hydrogen, PEM electrolysis, solar power | 0.0064898 | 0.013202 | 0.016904 | 0.021691 | 0.013187 | 0.015769 | 0.019315 | 0.013311 | 0.016825 | 0.014566 | 0.017322
methanol; carbon dioxide, DACCS, carbon engineering, configuration C, wind; hydrogen, PEM electrolysis, wind power, >3MW, onshore | -0.015669 | -0.013148 | -0.0094338 | -0.014408 | -0.016502 | -0.010569 | -0.0070232 | -0.013027 | -0.0095119 | -0.011772 | -0.0054109
methanol; carbon dioxide, DACCS, carbon engineering, configuration C, wind; hydrogen, alkaline electrolysis, >3MW, onshore | -0.015887 | -0.013679 | -0.009964 | -0.014853 | -0.016729 | -0.0111 | -0.0075517 | -0.013574 | -0.010043 | -0.012304 | -0.0062684
methanol; carbon dioxide, DACCS, carbon engineering, configuration C, wind; hydrogen, alkaline electrolysis, electricity mix | 0.050443 | 0.019737 | 0.1379 | 0.019421 | 0.019721 | 0.10662 | 0.23441 | 0.01983 | 0.12199 | 0.047872 | 0.18212
methanol; carbon dioxide, DACCS, carbon engineering, configuration C, wind; hydrogen, alkaline electrolysis, nuclear power, pressure water reactor | -0.017018 | -0.017936 | -0.014232 | -0.018252 | -0.017952 | -0.015368 | -0.01182 | -0.017843 | -0.014119 | -0.016572 | -0.013814
methanol; carbon dioxide, DACCS, carbon engineering, configuration C, wind; hydrogen, alkaline electrolysis, solar power | 0.0017326 | 0.0070527 | 0.010756 | 0.013935 | 0.0070371 | 0.0096205 | 0.013169 | 0.0071459 | 0.010677 | 0.0084167 | 0.011175
methanol; carbon dioxide, DACCS, carbon engineering, configuration C, wind; hydrogen, from steam methane reforming | 0.017414 | 0.016316 | 0.020719 | 0.016005 | 0.016305 | 0.01937 | 0.023577 | 0.01643 | 0.020455 | 0.017839 | 0.021177
methanol; carbon dioxide, DACCS, carbon engineering, configuration C, wind; hydrogen, from steam methane reforming with CCS | -0.0080206 | -0.0095742 | -0.0033731 | -0.0098841 | -0.0095839 | -0.0052728 | 0.00063965 | -0.0094588 | -0.004114 | -0.0076529 | -0.0028126
methanol; carbon dioxide, DACCS, climeworks, geothermal; hydrogen, PEM electrolysis, grid electricity | 0.067664 | 0.029459 | 0.17432 | 0.03018 | 0.03018 | 0.1362 | 0.29215 | 0.029988 | 0.15391 | 0.063847 | 0.22827
methanol; carbon dioxide, DACCS, climeworks, geothermal; hydrogen, PEM electrolysis, nuclear power, pressure water reactor | -0.017677 | -0.01955 | -0.014894 | -0.018912 | -0.018648 | -0.016036 | -0.012501 | -0.01881 | -0.01576 | -0.017794 | -0.014645
methanol; carbon dioxide, DACCS, climeworks, geothermal; hydrogen, PEM electrolysis, solar power | 0.0078258 | 0.013794 | 0.018238 | 0.023319 | 0.014515 | 0.017097 | 0.020632 | 0.014322 | 0.017249 | 0.015339 | 0.01845
methanol; carbon dioxide, DACCS, climeworks, geothermal; hydrogen, PEM electrolysis, wind power, >3MW, onshore | -0.014333 | -0.012556 | -0.0080994 | -0.01278 | -0.015174 | -0.0092411 | -0.0057061 | -0.012016 | -0.0090878 | -0.010999 | -0.0042834
methanol; carbon dioxide, DACCS, climeworks, geothermal; hydrogen, alkaline electrolysis, >3MW, onshore | -0.014551 | -0.013088 | -0.0086295 | -0.013225 | -0.015402 | -0.0097717 | -0.0062346 | -0.012563 | -0.0096184 | -0.011531 | -0.0051409
methanol; carbon dioxide, DACCS, climeworks, geothermal; hydrogen, alkaline electrolysis, electricity mix | 0.051779 | 0.020328 | 0.13923 | 0.021049 | 0.021049 | 0.10795 | 0.23573 | 0.020841 | 0.12241 | 0.048645 | 0.18325
methanol; carbon dioxide, DACCS, climeworks, geothermal; hydrogen, alkaline electrolysis, nuclear power, pressure water reactor | -0.015682 | -0.017345 | -0.012898 | -0.016624 | -0.016624 | -0.01404 | -0.010503 | -0.016831 | -0.013695 | -0.015799 | -0.012686
methanol; carbon dioxide, DACCS, climeworks, geothermal; hydrogen, alkaline electrolysis, solar power | 0.0030686 | 0.0076438 | 0.012091 | 0.015564 | 0.0083649 | 0.010949 | 0.014486 | 0.0081573 | 0.011101 | 0.0091896 | 0.012303
methanol; carbon dioxide, DACCS, climeworks, geothermal; hydrogen, from steam methane reforming | 0.01875 | 0.016907 | 0.022053 | 0.017633 | 0.017633 | 0.020698 | 0.024894 | 0.017442 | 0.020879 | 0.018611 | 0.022305
methanol; carbon dioxide, DACCS, climeworks, geothermal; hydrogen, from steam methane reforming with CCS | -0.0066846 | -0.008983 | -0.0020387 | -0.0082561 | -0.0082561 | -0.0039447 | 0.0019568 | -0.0084475 | -0.0036899 | -0.00688 | -0.0016851
methanol; carbon dioxide, DACCS, climeworks, heat pump, wind; hydrogen, PEM electrolysis, grid electricity | 0.06727 | 0.03018 | 0.17403 | 0.030273 | 0.029804 | 0.13591 | 0.29187 | 0.029668 | 0.16091 | 0.063561 | 0.22925
methanol; carbon dioxide, DACCS, climeworks, heat pump, wind; hydrogen, PEM electrolysis, nuclear power, pressure water reactor | -0.018071 | -0.018829 | -0.01518 | -0.01882 | -0.019024 | -0.016321 | -0.012786 | -0.01913 | -0.0087612 | -0.018079 | -0.013657
methanol; carbon dioxide, DACCS, climeworks, heat pump, wind; hydrogen, PEM electrolysis, solar power | 0.0074313 | 0.014514 | 0.017953 | 0.023412 | 0.014139 | 0.016811 | 0.020346 | 0.014002 | 0.024248 | 0.015053 | 0.019438
methanol; carbon dioxide, DACCS, climeworks, heat pump, wind; hydrogen, PEM electrolysis, wind power, >3MW, onshore | -0.014727 | -0.011836 | -0.0083848 | -0.012687 | -0.01555 | -0.0095265 | -0.0059915 | -0.012335 | -0.0020894 | -0.011284 | -0.0032957
methanol; carbon dioxide, DACCS, climeworks, heat pump, wind; hydrogen, alkaline electrolysis, >3MW, onshore | -0.014945 | -0.012367 | -0.0089149 | -0.013133 | -0.015778 | -0.010057 | -0.00652 | -0.012883 | -0.00262 | -0.011816 | -0.0041532
methanol; carbon dioxide, DACCS, climeworks, heat pump, wind; hydrogen, alkaline electrolysis, electricity mix | 0.051384 | 0.021048 | 0.13895 | 0.021141 | 0.020673 | 0.10766 | 0.23544 | 0.020521 | 0.12941 | 0.048359 | 0.18423
methanol; carbon dioxide, DACCS, climeworks, heat pump, wind; hydrogen, alkaline electrolysis, nuclear power, pressure water reactor | -0.016077 | -0.016624 | -0.013183 | -0.016531 | -0.017 | -0.014326 | -0.010789 | -0.017151 | -0.0066963 | -0.016085 | -0.011699
methanol; carbon dioxide, DACCS, climeworks, heat pump, wind; hydrogen, alkaline electrolysis, solar power | 0.0026741 | 0.0083646 | 0.011805 | 0.015656 | 0.0079889 | 0.010663 | 0.0142 | 0.0078374 | 0.0181 | 0.0089042 | 0.01329
methanol; carbon dioxide, DACCS, climeworks, heat pump, wind; hydrogen, from steam methane reforming | 0.018356 | 0.017628 | 0.021768 | 0.017726 | 0.017257 | 0.020413 | 0.024609 | 0.017122 | 0.027878 | 0.018326 | 0.023292
methanol; carbon dioxide, DACCS, climeworks, heat pump, wind; hydrogen, from steam methane reforming with CCS | -0.0070791 | -0.0082623 | -0.0023241 | -0.0081635 | -0.0086321 | -0.0042301 | 0.0016714 | -0.0087674 | 0.0033086 | -0.0071654 | -0.00069742

## image SSP2-RCP26 2040
Activity | AU | CH | CN | DE | GB | GLO | IN | RER | RU | US | ZA
methanol, BAU | 0.012451 | 0.012451 | 0.012451 | 0.012451 | 0.012451 | 0.012451 | 0.012451 | 0.012451 | 0.012451 | 0.012451 | 0.012451
methanol, BAU with CCS | 0.0095496 | 0.0089408 | 0.010444 | 0.0089425 | 0.0089425 | 0.010291 | 0.0097269 | 0.0089425 | 0.0087519 | 0.0092885 | 0.011614
methanol; carbon dioxide, DACCS, carbon engineering, configuration A; hydrogen, PEM electrolysis, grid electricity | 0.010541 | -0.02263 | 0.055746 | -0.02317 | -0.022591 | 0.050905 | 0.022393 | -0.022489 | -0.035701 | -0.0036464 | 0.14826
methanol; carbon dioxide, DACCS, carbon engineering, configuration A; hydrogen, PEM electrolysis, nuclear power, pressure water reactor | -0.018643 | -0.019723 | -0.017388 | -0.020357 | -0.019531 | -0.017609 | -0.018413 | -0.01939 | -0.020084 | -0.018122 | -0.015767
methanol; carbon dioxide, DACCS, carbon engineering, configuration A; hydrogen, PEM electrolysis, solar power | 0.0041733 | 0.010163 | 0.012306 | 0.01756 | 0.010202 | 0.012086 | 0.011281 | 0.010304 | 0.0095504 | 0.011572 | 0.013913
methanol; carbon dioxide, DACCS, carbon engineering, configuration A; hydrogen, PEM electrolysis, wind power, >3MW, onshore | -0.015583 | -0.01324 | -0.011079 | -0.014669 | -0.016343 | -0.0113 | -0.012104 | -0.013082 | -0.013834 | -0.011813 | -0.0060788
methanol; carbon dioxide, DACCS, carbon engineering, configuration A; hydrogen, alkaline electrolysis, >3MW, onshore | -0.01577 | -0.013722 | -0.011561 | -0.01507 | -0.016539 | -0.011782 | -0.012586 | -0.013579 | -0.014318 | -0.012296 | -0.0068681
methanol; carbon dioxide, DACCS, carbon engineering, configuration A; hydrogen, alkaline electrolysis, electricity mix | 0.005044 | -0.022159 | 0.042125 | -0.0227 | -0.022121 | 0.038138 | 0.014748 | -0.022033 | -0.032927 | -0.0064246 | 0.11783
methanol; carbon dioxide, DACCS, carbon engineering, configuration A; hydrogen, alkaline electrolysis, nuclear power, pressure water reactor | -0.016722 | -0.017611 | -0.015467 | -0.018151 | -0.017572 | -0.015687 | -0.016492 | -0.017485 | -0.018064 | -0.016202 | -0.013859
methanol; carbon dioxide, DACCS, carbon engineering, configuration A; hydrogen, alkaline electrolysis, solar power | -8.5882e-05 | 0.0046486 | 0.006793 | 0.010598 | 0.0046874 | 0.0065722 | 0.0057675 | 0.004775 | 0.0040357 | 0.0060578 | 0.0084004
methanol; carbon dioxide, DACCS, carbon engineering, configuration A; hydrogen, from steam methane reforming | 0.017581 | 0.016529 | 0.019072 | 0.015993 | 0.016572 | 0.01881 | 0.017856 | 0.016674 | 0.015871 | 0.018033 | 0.020978
methanol; carbon dioxide, DACCS, carbon engineering, configuration A; hydrogen, from steam methane reforming with CCS | -0.0085642 | -0.010029 | -0.0064643 | -0.010565 | -0.0099859 | -0.0068334 | -0.0081731 | -0.0098833 | -0.010815 | -0.0082892 | -0.0037869
methanol; carbon dioxide, DACCS, carbon engineering, configuration C, wind; hydrogen, PEM electrolysis, grid electricity | 0.0086131 | -0.024498 | 0.053834 | -0.024793 | -0.024516 | 0.048993 | 0.020481 | -0.024401 | -0.036399 | -0.005916 | 0.14653
methanol; carbon dioxide, DACCS, carbon engineering, configuration C, wind; hydrogen, PEM electrolysis, nuclear power, pressure water reactor | -0.020571 | -0.021592 | -0.0193 | -0.021981 | -0.021456 | -0.019521 | -0.020325 | -0.021302 | -0.020782 | -0.020392 | -0.017494
methanol; carbon dioxide, DACCS, carbon engineering, configuration C, wind; hydrogen, PEM electrolysis, solar power | 0.0022456 | 0.0082948 | 0.010394 | 0.015937 | 0.0082766 | 0.010174 | 0.0093695 | 0.0083919 | 0.0088518 | 0.0093024 | 0.012185
methanol; carbon dioxide, DACCS, carbon engineering, configuration C, wind; hydrogen, PEM electrolysis, wind power, >3MW, onshore | -0.017511 | -0.015108 | -0.012991 | -0.016293 | -0.018268 | -0.013212 | -0.014016 | -0.014994 | -0.014533 | -0.014083 | -0.007806
methanol; carbon dioxide, DACCS, carbon engineering, configuration C, wind; hydrogen, alkaline electrolysis, >3MW, onshore | -0.017698 | -0.01559 | -0.013473 | -0.016693 | -0.018464 | -0.013694 | -0.014498 | -0.015491 | -0.015016 | -0.014566 | -0.0085953
methanol; carbon dioxide, DACCS, carbon engineering, configuration C, wind; hydrogen, alkaline electrolysis, electricity mix | 0.0031163 | -0.024028 | 0.040214 | -0.024323 | -0.024046 | 0.036226 | 0.012836 | -0.023945 | -0.033626 | -0.0086941 | 0.11611
methanol; carbon dioxide, DACCS, carbon engineering, configuration C, wind; hydrogen, alkaline electrolysis, nuclear power, pressure water reactor | -0.01865 | -0.019479 | -0.017378 | -0.019775 | -0.019497 | -0.017599 | -0.018404 | -0.019396 | -0.018763 | -0.018471 | -0.015586
methanol; carbon dioxide, DACCS, carbon engineering, configuration C, wind; hydrogen, alkaline electrolysis, solar power | -0.0020136 | 0.0027802 | 0.0048811 | 0.0089741 | 0.0027621 | 0.0046603 | 0.0038556 | 0.0028631 | 0.0033372 | 0.0037883 | 0.0066732
methanol; carbon dioxide, DACCS, carbon engineering, configuration C, wind; hydrogen, from steam methane reforming | 0.015653 | 0.014661 | 0.01716 | 0.01437 | 0.014647 | 0.016898 | 0.015944 | 0.014763 | 0.015172 | 0.015764 | 0.01925
methanol; carbon dioxide, DACCS, carbon engineering, configuration C, wind; hydrogen, from steam methane reforming with CCS | -0.010492 | -0.011898 | -0.0083762 | -0.012188 | -0.011911 | -0.0087453 | -0.010085 | -0.011795 | -0.011514 | -0.010559 | -0.0055141
methanol; carbon dioxide, DACCS, climeworks, geothermal; hydrogen, PEM electrolysis, grid electricity | 0.0091891 | -0.024497 | 0.054402 | -0.023948 | -0.023948 | 0.049559 | 0.021053 | -0.024083 | -0.036671 | -0.0058855 | 0.14691
methanol; carbon dioxide, DACCS, climeworks, geothermal; hydrogen, PEM electrolysis, nuclear power, pressure water reactor | -0.019995 | -0.02159 | -0.018733 | -0.021135 | -0.020887 | -0.018955 | -0.019753 | -0.020985 | -0.021054 | -0.020361 | -0.017119
methanol; carbon dioxide, DACCS, climeworks, geothermal; hydrogen, PEM electrolysis, solar power | 0.0028216 | 0.0082963 | 0.010962 | 0.016782 | 0.0088453 | 0.01074 | 0.0099416 | 0.0087096 | 0.0085801 | 0.0093329 | 0.01256
methanol; carbon dioxide, DACCS, climeworks, geothermal; hydrogen, PEM electrolysis, wind power, >3MW, onshore | -0.016935 | -0.015107 | -0.012424 | -0.015447 | -0.017699 | -0.012646 | -0.013444 | -0.014676 | -0.014805 | -0.014053 | -0.0074313
methanol; carbon dioxide, DACCS, climeworks, geothermal; hydrogen, alkaline electrolysis, >3MW, onshore | -0.017122 | -0.015588 | -0.012906 | -0.015847 | -0.017895 | -0.013128 | -0.013926 | -0.015173 | -0.015288 | -0.014535 | -0.0082206
methanol; carbon dioxide, DACCS, climeworks, geothermal; hydrogen, alkaline electrolysis, electricity mix | 0.0036923 | -0.024026 | 0.040781 | -0.023477 | -0.023477 | 0.036792 | 0.013408 | -0.023627 | -0.033898 | -0.0086637 | 0.11648
methanol; carbon dioxide, DACCS, climeworks, geothermal; hydrogen, alkaline electrolysis, nuclear power, pressure water reactor | -0.018074 | -0.019478 | -0.016811 | -0.018929 | -0.018929 | -0.017033 | -0.017832 | -0.019079 | -0.019035 | -0.018441 | -0.015212
methanol; carbon dioxide, DACCS, climeworks, geothermal; hydrogen, alkaline electrolysis, solar power | -0.0014376 | 0.0027817 | 0.0054483 | 0.00982 | 0.0033309 | 0.0052263 | 0.0044278 | 0.0031809 | 0.0030655 | 0.0038187 | 0.007048
methanol; carbon dioxide, DACCS, climeworks, geothermal; hydrogen, from steam methane reforming | 0.016229 | 0.014662 | 0.017727 | 0.015215 | 0.015215 | 0.017464 | 0.016516 | 0.01508 | 0.014901 | 0.015794 | 0.019625
methanol; carbon dioxide, DACCS, climeworks, geothermal; hydrogen, from steam methane reforming with CCS | -0.009916 | -0.011896 | -0.007809 | -0.011342 | -0.011342 | -0.0081793 | -0.0095129 | -0.011477 | -0.011785 | -0.010528 | -0.0051394
methanol; carbon dioxide, DACCS, climeworks, heat pump, wind; hydrogen, PEM electrolysis, grid electricity | 0.0092547 | -0.023517 | 0.054568 | -0.023432 | -0.023866 | 0.049725 | 0.02122 | -0.023943 | -0.029748 | -0.0057188 | 0.14825
methanol; carbon dioxide, DACCS, climeworks, heat pump, wind; hydrogen, PEM electrolysis, nuclear power, pressure water reactor | -0.019929 | -0.020611 | -0.018566 | -0.02062 | -0.020806 | -0.018788 | -0.019586 | -0.020844 | -0.014132 | -0.020195 | -0.015772
methanol; carbon dioxide, DACCS, climeworks, heat pump, wind; hydrogen, PEM electrolysis, solar power | 0.0028872 | 0.0092762 | 0.011128 | 0.017298 | 0.0089268 | 0.010906 | 0.010108 | 0.0088504 | 0.015503 | 0.0094996 | 0.013908
methanol; carbon dioxide, DACCS, climeworks, heat pump, wind; hydrogen, PEM electrolysis, wind power, >3MW, onshore | -0.016869 | -0.014127 | -0.012257 | -0.014931 | -0.017618 | -0.012479 | -0.013277 | -0.014535 | -0.0078821 | -0.013886 | -0.0060837
methanol; carbon dioxide, DACCS, climeworks, heat pump, wind; hydrogen, alkaline electrolysis, >3MW, onshore | -0.017056 | -0.014609 | -0.012739 | -0.015332 | -0.017814 | -0.012961 | -0.01376 | -0.015032 | -0.0083653 | -0.014369 | -0.0068731
methanol; carbon dioxide, DACCS, climeworks, heat pump, wind; hydrogen, alkaline electrolysis, electricity mix | 0.0037579 | -0.023047 | 0.040948 | -0.022962 | -0.023396 | 0.036959 | 0.013575 | -0.023487 | -0.026975 | -0.0084969 | 0.11783
methanol; carbon dioxide, DACCS, climeworks, heat pump, wind; hydrogen, alkaline electrolysis, nuclear power, pressure water reactor | -0.018008 | -0.018498 | -0.016645 | -0.018413 | -0.018847 | -0.016866 | -0.017665 | -0.018938 | -0.012112 | -0.018274 | -0.013864
methanol; carbon dioxide, DACCS, climeworks, heat pump, wind; hydrogen, alkaline electrolysis, solar power | -0.001372 | 0.0037615 | 0.005615 | 0.010335 | 0.0034123 | 0.0053931 | 0.0045945 | 0.0033216 | 0.0099881 | 0.0039854 | 0.0083955
methanol; carbon dioxide, DACCS, climeworks, heat pump, wind; hydrogen, from steam methane reforming | 0.016295 | 0.015642 | 0.017894 | 0.015731 | 0.015297 | 0.017631 | 0.016683 | 0.015221 | 0.021823 | 0.015961 | 0.020973
methanol; carbon dioxide, DACCS, climeworks, heat pump, wind; hydrogen, from steam methane reforming with CCS | -0.0098504 | -0.010916 | -0.0076422 | -0.010827 | -0.011261 | -0.0080126 | -0.0093462 | -0.011337 | -0.0048626 | -0.010362 | -0.0037919

## image SSP2-RCP26 2050
Activity | AU | CH | CN | DE | GB | GLO | IN | RER | RU | US | ZA
methanol, BAU | 0.011805 | 0.011805 | 0.011805 | 0.011805 | 0.011805 | 0.011805 | 0.011805 | 0.011805 | 0.011805 | 0.011805 | 0.011805
methanol, BAU with CCS | 0.0092537 | 0.0069589 | 0.0077716 | 0.0069608 | 0.0069608 | 0.0087396 | 0.009236 | 0.0069608 | 0.0023793 | 0.0085399 | 0.00912
methanol; carbon dioxide, DACCS, carbon engineering, configuration A; hydrogen, PEM electrolysis, grid electricity | 0.0036006 | -0.11954 | -0.075354 | -0.12003 | -0.11949 | -0.024435 | 0.0051639 | -0.11938 | -0.40691 | -0.033446 | -0.00074175
methanol; carbon dioxide, DACCS, carbon engineering, configuration A; hydrogen, PEM electrolysis, nuclear power, pressure water reactor | -0.019243 | -0.022761 | -0.021318 | -0.023337 | -0.022518 | -0.019962 | -0.019268 | -0.022342 | -0.029249 | -0.019341 | -0.019452
methanol; carbon dioxide, DACCS, carbon engineering, configuration A; hydrogen, PEM electrolysis, solar power | 0.0014661 | 0.0044056 | 0.0055858 | 0.011059 | 0.0044519 | 0.0069423 | 0.0076357 | 0.0045618 | -0.0022733 | 0.0075635 | 0.0074769
methanol; carbon dioxide, DACCS, carbon engineering, configuration A; hydrogen, PEM electrolysis, wind power, >3MW, onshore | -0.016326 | -0.016667 | -0.015473 | -0.017965 | -0.019453 | -0.014116 | -0.013423 | -0.016497 | -0.023331 | -0.013495 | -0.010522
methanol; carbon dioxide, DACCS, carbon engineering, configuration A; hydrogen, alkaline electrolysis, >3MW, onshore | -0.016478 | -0.017085 | -0.015892 | -0.01831 | -0.019614 | -0.014534 | -0.013841 | -0.016932 | -0.023755 | -0.013913 | -0.011218
methanol; carbon dioxide, DACCS, carbon engineering, configuration A; hydrogen, alkaline electrolysis, electricity mix | -0.00066761 | -0.10165 | -0.065412 | -0.10214 | -0.1016 | -0.023654 | 0.00060187 | -0.1015 | -0.33713 | -0.030885 | -0.0042415
methanol; carbon dioxide, DACCS, carbon engineering, configuration A; hydrogen, alkaline electrolysis, nuclear power, pressure water reactor | -0.017445 | -0.020703 | -0.019522 | -0.021199 | -0.020656 | -0.018165 | -0.017471 | -0.020562 | -0.027236 | -0.017544 | -0.01763
methanol; carbon dioxide, DACCS, carbon engineering, configuration A; hydrogen, alkaline electrolysis, solar power | -0.0023531 | -0.00054586 | 0.000635 | 0.0048031 | -0.0004994 | 0.0019925 | 0.0026863 | -0.00040486 | -0.0072285 | 0.0026135 | 0.0025274
methanol; carbon dioxide, DACCS, carbon engineering, configuration A; hydrogen, from steam methane reforming | 0.017168 | 0.013304 | 0.014702 | 0.012812 | 0.013355 | 0.016314 | 0.017137 | 0.013466 | 0.0054348 | 0.016882 | 0.016948
methanol; carbon dioxide, DACCS, carbon engineering, configuration A; hydrogen, from steam methane reforming with CCS | -0.0090733 | -0.014496 | -0.012547 | -0.014987 | -0.014445 | -0.010277 | -0.0091202 | -0.014334 | -0.025449 | -0.0098448 | -0.0093875
methanol; carbon dioxide, DACCS, carbon engineering, configuration C, wind; hydrogen, PEM electrolysis, grid electricity | 0.0016834 | -0.1214 | -0.077257 | -0.12167 | -0.1214 | -0.026338 | 0.003261 | -0.12128 | -0.40771 | -0.035714 | -0.0024778
methanol; carbon dioxide, DACCS, carbon engineering, configuration C, wind; hydrogen, PEM electrolysis, nuclear power, pressure water reactor | -0.02116 | -0.024624 | -0.023221 | -0.024971 | -0.024433 | -0.021865 | -0.021171 | -0.024245 | -0.030047 | -0.021608 | -0.021188
methanol; carbon dioxide, DACCS, carbon engineering, configuration C, wind; hydrogen, PEM electrolysis, solar power | -0.00045115 | 0.002542 | 0.0036829 | 0.0094244 | 0.002537 | 0.0050394 | 0.0057328 | 0.0026589 | -0.0030712 | 0.0052963 | 0.0057408
methanol; carbon dioxide, DACCS, carbon engineering, configuration C, wind; hydrogen, PEM electrolysis, wind power, >3MW, onshore | -0.018243 | -0.01853 | -0.017376 | -0.019599 | -0.021368 | -0.016019 | -0.015326 | -0.0184 | -0.024129 | -0.015762 | -0.012258
methanol; carbon dioxide, DACCS, carbon engineering, configuration C, wind; hydrogen, alkaline electrolysis, >3MW, onshore | -0.018395 | -0.018949 | -0.017795 | -0.019945 | -0.021529 | -0.016437 | -0.015744 | -0.018835 | -0.024553 | -0.016181 | -0.012954
methanol; carbon dioxide, DACCS, carbon engineering, configuration C, wind; hydrogen, alkaline electrolysis, electricity mix | -0.0025848 | -0.10351 | -0.067315 | -0.10378 | -0.10351 | -0.025557 | -0.001301 | -0.10341 | -0.33793 | -0.033152 | -0.0059776
methanol; carbon dioxide, DACCS, carbon engineering, configuration C, wind; hydrogen, alkaline electrolysis, nuclear power, pressure water reactor | -0.019362 | -0.022567 | -0.021425 | -0.022834 | -0.022571 | -0.020068 | -0.019374 | -0.022465 | -0.028034 | -0.019811 | -0.019366
methanol; carbon dioxide, DACCS, carbon engineering, configuration C, wind; hydrogen, alkaline electrolysis, solar power | -0.0042703 | -0.0024095 | -0.0012679 | 0.0031688 | -0.0024143 | 8.9545e-05 | 0.00078337 | -0.0023078 | -0.0080264 | 0.00034626 | 0.00079133
methanol; carbon dioxide, DACCS, carbon engineering, configuration C, wind; hydrogen, from steam methane reforming | 0.015251 | 0.011441 | 0.012799 | 0.011178 | 0.01144 | 0.014411 | 0.015234 | 0.011563 | 0.0046369 | 0.014615 | 0.015211
methanol; carbon dioxide, DACCS, carbon engineering, configuration C, wind; hydrogen, from steam methane reforming with CCS | -0.01099 | -0.01636 | -0.01445 | -0.016622 | -0.01636 | -0.01218 | -0.011023 | -0.016237 | -0.026247 | -0.012112 | -0.011124
methanol; carbon dioxide, DACCS, climeworks, geothermal; hydrogen, PEM electrolysis, grid electricity | 0.001607 | -0.12231 | -0.07736 | -0.1215 | -0.1215 | -0.026433 | 0.0031661 | -0.12169 | -0.40858 | -0.036347 | -0.0027443
methanol; carbon dioxide, DACCS, climeworks, geothermal; hydrogen, PEM electrolysis, nuclear power, pressure water reactor | -0.021236 | -0.025531 | -0.023324 | -0.024806 | -0.02453 | -0.02196 | -0.021266 | -0.024648 | -0.030924 | -0.022242 | -0.021454
methanol; carbon dioxide, DACCS, climeworks, geothermal; hydrogen, PEM electrolysis, solar power | -0.00052758 | 0.0016356 | 0.0035805 | 0.0095897 | 0.0024403 | 0.0049446 | 0.0056379 | 0.0022564 | -0.0039485 | 0.0046624 | 0.0054744
methanol; carbon dioxide, DACCS, climeworks, geothermal; hydrogen, PEM electrolysis, wind power, >3MW, onshore | -0.01832 | -0.019437 | -0.017478 | -0.019434 | -0.021465 | -0.016114 | -0.015421 | -0.018802 | -0.025006 | -0.016396 | -0.012524
methanol; carbon dioxide, DACCS, climeworks, geothermal; hydrogen, alkaline electrolysis, >3MW, onshore | -0.018471 | -0.019855 | -0.017897 | -0.019779 | -0.021626 | -0.016532 | -0.015838 | -0.019237 | -0.02543 | -0.016814 | -0.01322
methanol; carbon dioxide, DACCS, climeworks, geothermal; hydrogen, alkaline electrolysis, electricity mix | -0.0026613 | -0.10442 | -0.067418 | -0.10361 | -0.10361 | -0.025652 | -0.0013959 | -0.10381 | -0.33881 | -0.033786 | -0.006244
methanol; carbon dioxide, DACCS, climeworks, geothermal; hydrogen, alkaline electrolysis, nuclear power, pressure water reactor | -0.019439 | -0.023473 | -0.021527 | -0.022668 | -0.022668 | -0.020162 | -0.019469 | -0.022867 | -0.028911 | -0.020445 | -0.019632
methanol; carbon dioxide, DACCS, climeworks, geothermal; hydrogen, alkaline electrolysis, solar power | -0.0043467 | -0.0033159 | -0.0013703 | 0.0033342 | -0.0025111 | -5.2244e-06 | 0.00068852 | -0.0027103 | -0.0089036 | -0.00028758 | 0.00052487
methanol; carbon dioxide, DACCS, climeworks, geothermal; hydrogen, from steam methane reforming | 0.015175 | 0.010534 | 0.012697 | 0.011343 | 0.011343 | 0.014316 | 0.015139 | 0.01116 | 0.0037597 | 0.013981 | 0.014945
methanol; carbon dioxide, DACCS, climeworks, geothermal; hydrogen, from steam methane reforming with CCS | -0.011067 | -0.017266 | -0.014553 | -0.016456 | -0.016456 | -0.012275 | -0.011118 | -0.016639 | -0.027124 | -0.012746 | -0.01139
methanol; carbon dioxide, DACCS, climeworks, heat pump, wind; hydrogen, PEM electrolysis, grid electricity | 0.0020275 | -0.12075 | -0.076848 | -0.12067 | -0.12107 | -0.025921 | 0.003678 | -0.12121 | -0.40197 | -0.035836 | -0.0011656
methanol; carbon dioxide, DACCS, climeworks, heat pump, wind; hydrogen, PEM electrolysis, nuclear power, pressure water reactor | -0.020816 | -0.023978 | -0.022812 | -0.023978 | -0.024095 | -0.021448 | -0.020754 | -0.024169 | -0.024308 | -0.02173 | -0.019876
methanol; carbon dioxide, DACCS, climeworks, heat pump, wind; hydrogen, PEM electrolysis, solar power | -0.00010704 | 0.0031881 | 0.0040924 | 0.010417 | 0.0028755 | 0.0054565 | 0.0061498 | 0.0027349 | 0.0026669 | 0.0051743 | 0.0070531
methanol; carbon dioxide, DACCS, climeworks, heat pump, wind; hydrogen, PEM electrolysis, wind power, >3MW, onshore | -0.017899 | -0.017884 | -0.016966 | -0.018606 | -0.02103 | -0.015602 | -0.014909 | -0.018324 | -0.018391 | -0.015884 | -0.010946
methanol; carbon dioxide, DACCS, climeworks, heat pump, wind; hydrogen, alkaline electrolysis, >3MW, onshore | -0.018051 | -0.018303 | -0.017385 | -0.018952 | -0.021191 | -0.01602 | -0.015326 | -0.018759 | -0.018815 | -0.016303 | -0.011642
methanol; carbon dioxide, DACCS, climeworks, heat pump, wind; hydrogen, alkaline electrolysis, electricity mix | -0.0022407 | -0.10286 | -0.066906 | -0.10278 | -0.10318 | -0.02514 | -0.00088398 | -0.10333 | -0.33219 | -0.033274 | -0.0046654
methanol; carbon dioxide, DACCS, climeworks, heat pump, wind; hydrogen, alkaline electrolysis, nuclear power, pressure water reactor | -0.019018 | -0.02192 | -0.021015 | -0.021841 | -0.022233 | -0.01965 | -0.018957 | -0.022389 | -0.022296 | -0.019933 | -0.018054
methanol; carbon dioxide, DACCS, climeworks, heat pump, wind; hydrogen, alkaline electrolysis, solar power | -0.0039262 | -0.0017634 | -0.00085839 | 0.0041617 | -0.0020758 | 0.00050669 | 0.0012004 | -0.0022318 | -0.0022883 | 0.00022434 | 0.0021036
methanol; carbon dioxide, DACCS, climeworks, heat pump, wind; hydrogen, from steam methane reforming | 0.015595 | 0.012087 | 0.013209 | 0.012171 | 0.011779 | 0.014828 | 0.015651 | 0.011639 | 0.010375 | 0.014493 | 0.016524
methanol; carbon dioxide, DACCS, climeworks, heat pump, wind; hydrogen, from steam methane reforming with CCS | -0.010646 | -0.015714 | -0.014041 | -0.015629 | -0.016021 | -0.011763 | -0.010606 | -0.016161 | -0.020509 | -0.012234 | -0.0098113

## remind SSP1-PkBudg500 2030
Activity | AU | CH | CN | DE | GB | GLO | IN | RER | RU | US | ZA
methanol, BAU | 0.010832 | 0.010832 | 0.010832 | 0.010832 | 0.010832 | 0.010832 | 0.010832 | 0.010832 | 0.010832 | 0.010832 | 0.010832
methanol, BAU with CCS | 0.0079967 | 0.0081729 | 0.0086724 | 0.0079895 | 0.0079895 | 0.0085468 | 0.0091885 | 0.0079895 | 0.0092786 | 0.0081896 | 0.0081842
methanol; carbon dioxide, DACCS, carbon engineering, configuration A; hydrogen, PEM electrolysis, grid electricity | -0.00010698 | 0.0098115 | 0.037975 | -0.0019438 | -0.0014185 | 0.032101 | 0.078401 | -0.0013146 | 0.077209 | 0.011012 | 0.014009
methanol; carbon dioxide, DACCS, carbon engineering, configuration A; hydrogen, PEM electrolysis, nuclear power, pressure water reactor | -0.019717 | -0.019552 | -0.018773 | -0.020365 | -0.019723 | -0.018952 | -0.01807 | -0.019623 | -0.018191 | -0.018549 | -0.019465
methanol; carbon dioxide, DACCS, carbon engineering, configuration A; hydrogen, PEM electrolysis, solar power | 0.0031705 | 0.010114 | 0.010827 | 0.017093 | 0.0098727 | 0.010648 | 0.01153 | 0.0099767 | 0.011317 | 0.011051 | 0.010133
methanol; carbon dioxide, DACCS, carbon engineering, configuration A; hydrogen, PEM electrolysis, wind power, >3MW, onshore | -0.016765 | -0.01373 | -0.013066 | -0.015257 | -0.016659 | -0.013245 | -0.012362 | -0.013916 | -0.012575 | -0.012842 | -0.010882
methanol; carbon dioxide, DACCS, carbon engineering, configuration A; hydrogen, alkaline electrolysis, >3MW, onshore | -0.01692 | -0.014141 | -0.013471 | -0.015598 | -0.016825 | -0.01365 | -0.012767 | -0.014337 | -0.01298 | -0.013248 | -0.01155
methanol; carbon dioxide, DACCS, carbon engineering, configuration A; hydrogen, alkaline electrolysis, electricity mix | -0.0037492 | 0.0043784 | 0.027468 | -0.0053454 | -0.0048201 | 0.022647 | 0.060551 | -0.004731 | 0.05954 | 0.0055302 | 0.007804
methanol; carbon dioxide, DACCS, carbon engineering, configuration A; hydrogen, alkaline electrolysis, nuclear power, pressure water reactor | -0.018251 | -0.01802 | -0.017307 | -0.018786 | -0.018261 | -0.017485 | -0.016602 | -0.018172 | -0.016696 | -0.017083 | -0.018001
methanol; carbon dioxide, DACCS, carbon engineering, configuration A; hydrogen, alkaline electrolysis, solar power | -0.0010186 | 0.0047 | 0.0054135 | 0.010267 | 0.0044592 | 0.0052348 | 0.0061177 | 0.0045484 | 0.0059043 | 0.0056373 | 0.0047195
methanol; carbon dioxide, DACCS, carbon engineering, configuration A; hydrogen, from steam methane reforming | 0.015859 | 0.016134 | 0.016981 | 0.015322 | 0.015848 | 0.016769 | 0.017815 | 0.015952 | 0.017628 | 0.017078 | 0.016157
methanol; carbon dioxide, DACCS, carbon engineering, configuration A; hydrogen, from steam methane reforming with CCS | -0.010584 | -0.01019 | -0.0090048 | -0.011126 | -0.010601 | -0.0093036 | -0.0078319 | -0.010497 | -0.0079515 | -0.0092347 | -0.010163
methanol; carbon dioxide, DACCS, carbon engineering, configuration C, wind; hydrogen, PEM electrolysis, grid electricity | -0.0020234 | 0.0079479 | 0.036072 | -0.0035856 | -0.0033309 | 0.030198 | 0.076498 | -0.0032176 | 0.076341 | 0.0087457 | 0.012263
methanol; carbon dioxide, DACCS, carbon engineering, configuration C, wind; hydrogen, PEM electrolysis, nuclear power, pressure water reactor | -0.021634 | -0.021416 | -0.020676 | -0.022007 | -0.021635 | -0.020855 | -0.019973 | -0.021526 | -0.019059 | -0.020815 | -0.021212
methanol; carbon dioxide, DACCS, carbon engineering, configuration C, wind; hydrogen, PEM electrolysis, solar power | 0.0012541 | 0.00825 | 0.0089236 | 0.015451 | 0.0079603 | 0.0087449 | 0.0096272 | 0.0080737 | 0.010449 | 0.0087847 | 0.0083864
methanol; carbon dioxide, DACCS, carbon engineering, configuration C, wind; hydrogen, PEM electrolysis, wind power, >3MW, onshore | -0.018681 | -0.015594 | -0.014969 | -0.016899 | -0.018571 | -0.015148 | -0.014265 | -0.015819 | -0.013443 | -0.015108 | -0.012629
methanol; carbon dioxide, DACCS, carbon engineering, configuration C, wind; hydrogen, alkaline electrolysis, >3MW, onshore | -0.018837 | -0.016004 | -0.015374 | -0.01724 | -0.018737 | -0.015553 | -0.01467 | -0.01624 | -0.013848 | -0.015514 | -0.013296
methanol; carbon dioxide, DACCS, carbon engineering, configuration C, wind; hydrogen, alkaline electrolysis, electricity mix | -0.0056656 | 0.0025148 | 0.025565 | -0.0069872 | -0.0067325 | 0.020744 | 0.058648 | -0.006634 | 0.058673 | 0.0032642 | 0.0060576
methanol; carbon dioxide, DACCS, carbon engineering, configuration C, wind; hydrogen, alkaline electrolysis, nuclear power, pressure water reactor | -0.020167 | -0.019884 | -0.01921 | -0.020428 | -0.020173 | -0.019388 | -0.018505 | -0.020075 | -0.017564 | -0.019349 | -0.019747
methanol; carbon dioxide, DACCS, carbon engineering, configuration C, wind; hydrogen, alkaline electrolysis, solar power | -0.002935 | 0.0028365 | 0.0035105 | 0.0086247 | 0.0025468 | 0.0033318 | 0.0042147 | 0.0026454 | 0.0050368 | 0.0033713 | 0.002973
methanol; carbon dioxide, DACCS, carbon engineering, configuration C, wind; hydrogen, from steam methane reforming | 0.013943 | 0.014271 | 0.015078 | 0.013681 | 0.013935 | 0.014866 | 0.015912 | 0.014049 | 0.016761 | 0.014812 | 0.014411
methanol; carbon dioxide, DACCS, carbon engineering, configuration C, wind; hydrogen, from steam methane reforming with CCS | -0.012501 | -0.012054 | -0.010908 | -0.012768 | -0.012513 | -0.011207 | -0.0097349 | -0.0124 | -0.0088191 | -0.011501 | -0.011909
methanol; carbon dioxide, DACCS, climeworks, geothermal; hydrogen, PEM electrolysis, grid electricity | -0.0016422 | 0.0081364 | 0.036445 | -0.0029538 | -0.0029538 | 0.03057 | 0.076869 | -0.0029713 | 0.076029 | 0.0085796 | 0.012479
methanol; carbon dioxide, DACCS, climeworks, geothermal; hydrogen, PEM electrolysis, nuclear power, pressure water reactor | -0.021253 | -0.021228 | -0.020303 | -0.021375 | -0.021258 | -0.020483 | -0.019602 | -0.02128 | -0.019371 | -0.020981 | -0.020995
methanol; carbon dioxide, DACCS, climeworks, geothermal; hydrogen, PEM electrolysis, solar power | 0.0016353 | 0.0084385 | 0.0092968 | 0.016083 | 0.0083375 | 0.009117 | 0.0099983 | 0.0083199 | 0.010137 | 0.0086185 | 0.0086028
methanol; carbon dioxide, DACCS, climeworks, geothermal; hydrogen, PEM electrolysis, wind power, >3MW, onshore | -0.0183 | -0.015405 | -0.014596 | -0.016267 | -0.018194 | -0.014775 | -0.013894 | -0.015573 | -0.013755 | -0.015274 | -0.012412
methanol; carbon dioxide, DACCS, climeworks, geothermal; hydrogen, alkaline electrolysis, >3MW, onshore | -0.018455 | -0.015816 | -0.015001 | -0.016608 | -0.01836 | -0.015181 | -0.014299 | -0.015993 | -0.01416 | -0.01568 | -0.01308
methanol; carbon dioxide, DACCS, climeworks, geothermal; hydrogen, alkaline electrolysis, electricity mix | -0.0052844 | 0.0027033 | 0.025938 | -0.0063553 | -0.0063553 | 0.021116 | 0.059019 | -0.0063877 | 0.058361 | 0.0030981 | 0.006274
methanol; carbon dioxide, DACCS, climeworks, geothermal; hydrogen, alkaline electrolysis, nuclear power, pressure water reactor | -0.019786 | -0.019695 | -0.018836 | -0.019796 | -0.019796 | -0.019016 | -0.018134 | -0.019828 | -0.017876 | -0.019515 | -0.019531
methanol; carbon dioxide, DACCS, climeworks, geothermal; hydrogen, alkaline electrolysis, solar power | -0.0025538 | 0.003025 | 0.0038837 | 0.0092566 | 0.002924 | 0.0037039 | 0.0045858 | 0.0028916 | 0.0047247 | 0.0032052 | 0.0031895
methanol; carbon dioxide, DACCS, climeworks, geothermal; hydrogen, from steam methane reforming | 0.014324 | 0.014459 | 0.015451 | 0.014312 | 0.014312 | 0.015238 | 0.016284 | 0.014295 | 0.016449 | 0.014646 | 0.014627
methanol; carbon dioxide, DACCS, climeworks, geothermal; hydrogen, from steam methane reforming with CCS | -0.01212 | -0.011865 | -0.010535 | -0.012136 | -0.012136 | -0.010835 | -0.0093638 | -0.012153 | -0.0091312 | -0.011667 | -0.011693
methanol; carbon dioxide, DACCS, climeworks, heat pump, wind; hydrogen, PEM electrolysis, grid electricity | -0.0015857 | 0.0086811 | 0.036587 | -0.0024982 | -0.0028715 | 0.030712 | 0.077011 | -0.00284 | 0.081899 | 0.0087218 | 0.013623
methanol; carbon dioxide, DACCS, climeworks, heat pump, wind; hydrogen, PEM electrolysis, nuclear power, pressure water reactor | -0.021196 | -0.020683 | -0.020161 | -0.020919 | -0.021176 | -0.020341 | -0.019459 | -0.021149 | -0.013501 | -0.020839 | -0.019852
methanol; carbon dioxide, DACCS, climeworks, heat pump, wind; hydrogen, PEM electrolysis, solar power | 0.0016918 | 0.0089832 | 0.009439 | 0.016539 | 0.0084197 | 0.0092592 | 0.010141 | 0.0084513 | 0.016007 | 0.0087607 | 0.0097462
methanol; carbon dioxide, DACCS, climeworks, heat pump, wind; hydrogen, PEM electrolysis, wind power, >3MW, onshore | -0.018243 | -0.014861 | -0.014453 | -0.015811 | -0.018112 | -0.014633 | -0.013752 | -0.015441 | -0.0078848 | -0.015132 | -0.011269
methanol; carbon dioxide, DACCS, climeworks, heat pump, wind; hydrogen, alkaline electrolysis, >3MW, onshore | -0.018399 | -0.015271 | -0.014859 | -0.016153 | -0.018278 | -0.015039 | -0.014157 | -0.015862 | -0.0082898 | -0.015538 | -0.011936
methanol; carbon dioxide, DACCS, climeworks, heat pump, wind; hydrogen, alkaline electrolysis, electricity mix | -0.0052279 | 0.003248 | 0.02608 | -0.0058998 | -0.0062731 | 0.021258 | 0.059162 | -0.0062563 | 0.064231 | 0.0032403 | 0.0074174
methanol; carbon dioxide, DACCS, climeworks, heat pump, wind; hydrogen, alkaline electrolysis, nuclear power, pressure water reactor | -0.01973 | -0.01915 | -0.018694 | -0.019341 | -0.019714 | -0.018874 | -0.017992 | -0.019697 | -0.012006 | -0.019373 | -0.018387
methanol; carbon dioxide, DACCS, climeworks, heat pump, wind; hydrogen, alkaline electrolysis, solar power | -0.0024973 | 0.0035696 | 0.0040259 | 0.0097121 | 0.0030062 | 0.0038462 | 0.004728 | 0.003023 | 0.010595 | 0.0033474 | 0.0043328
methanol; carbon dioxide, DACCS, climeworks, heat pump, wind; hydrogen, from steam methane reforming | 0.014381 | 0.015004 | 0.015593 | 0.014768 | 0.014395 | 0.01538 | 0.016426 | 0.014426 | 0.022319 | 0.014788 | 0.015771
methanol; carbon dioxide, DACCS, climeworks, heat pump, wind; hydrogen, from steam methane reforming with CCS | -0.012063 | -0.011321 | -0.010392 | -0.011681 | -0.012054 | -0.010692 | -0.0092216 | -0.012022 | -0.0032611 | -0.011525 | -0.01055

## remind SSP1-PkBudg500 2040
Activity | AU | CH | CN | DE | GB | GLO | IN | RER | RU | US | ZA
methanol, BAU | 0.010624 | 0.010624 | 0.010624 | 0.010624 | 0.010624 | 0.010624 | 0.010624 | 0.010624 | 0.010624 | 0.010624 | 0.010624
methanol, BAU with CCS | 0.00818 | 0.007806 | 0.0079513 | 0.007989 | 0.007989 | 0.0080794 | 0.0078741 | 0.007989 | 0.0082853 | 0.0079579 | 0.0079194
methanol; carbon dioxide, DACCS, carbon engineering, configuration A; hydrogen, PEM electrolysis, grid electricity | 0.0088732 | -0.013964 | -0.0057402 | -0.0039015 | -0.0033983 | 0.0023056 | -0.0089266 | -0.0033169 | 0.014911 | -0.0044062 | -0.0056849
methanol; carbon dioxide, DACCS, carbon engineering, configuration A; hydrogen, PEM electrolysis, nuclear power, pressure water reactor | -0.019453 | -0.020063 | -0.019771 | -0.020302 | -0.019711 | -0.019594 | -0.019886 | -0.019638 | -0.019583 | -0.018869 | -0.01983
methanol; carbon dioxide, DACCS, carbon engineering, configuration A; hydrogen, PEM electrolysis, solar power | 0.0023356 | 0.0082269 | 0.0084422 | 0.015405 | 0.0084942 | 0.0086193 | 0.0083272 | 0.0085756 | 0.00856 | 0.009344 | 0.0083937
methanol; carbon dioxide, DACCS, carbon engineering, configuration A; hydrogen, PEM electrolysis, wind power, >3MW, onshore | -0.016634 | -0.014397 | -0.014245 | -0.015382 | -0.016776 | -0.014068 | -0.01436 | -0.014111 | -0.014126 | -0.013343 | -0.011466
methanol; carbon dioxide, DACCS, carbon engineering, configuration A; hydrogen, alkaline electrolysis, >3MW, onshore | -0.01678 | -0.014795 | -0.014637 | -0.015711 | -0.016933 | -0.014459 | -0.014752 | -0.014515 | -0.014518 | -0.013735 | -0.012115
methanol; carbon dioxide, DACCS, carbon engineering, configuration A; hydrogen, alkaline electrolysis, electricity mix | 0.0036121 | -0.015102 | -0.0083589 | -0.0069434 | -0.0064402 | -0.0017674 | -0.010977 | -0.0063704 | 0.0084972 | -0.0071046 | -0.0083227
methanol; carbon dioxide, DACCS, carbon engineering, configuration A; hydrogen, alkaline electrolysis, nuclear power, pressure water reactor | -0.017989 | -0.018522 | -0.018307 | -0.018758 | -0.018255 | -0.018129 | -0.018422 | -0.018185 | -0.018057 | -0.017405 | -0.018355
methanol; carbon dioxide, DACCS, carbon engineering, configuration A; hydrogen, alkaline electrolysis, solar power | -0.0016604 | 0.0030584 | 0.0032738 | 0.0088839 | 0.003326 | 0.0034513 | 0.0031589 | 0.0033958 | 0.0033921 | 0.0041758 | 0.0032255
methanol; carbon dioxide, DACCS, carbon engineering, configuration A; hydrogen, from steam methane reforming | 0.01614 | 0.015507 | 0.015762 | 0.015321 | 0.015824 | 0.015973 | 0.015626 | 0.015905 | 0.015967 | 0.016666 | 0.015705
methanol; carbon dioxide, DACCS, carbon engineering, configuration A; hydrogen, from steam methane reforming with CCS | -0.010198 | -0.011084 | -0.010731 | -0.011146 | -0.010643 | -0.010434 | -0.01092 | -0.010562 | -0.010301 | -0.0098225 | -0.010811
methanol; carbon dioxide, DACCS, carbon engineering, configuration C, wind; hydrogen, PEM electrolysis, grid electricity | 0.0069604 | -0.015824 | -0.0076398 | -0.0055492 | -0.0053066 | 0.00040602 | -0.010826 | -0.0052165 | 0.014028 | -0.0066665 | -0.0074312
methanol; carbon dioxide, DACCS, carbon engineering, configuration C, wind; hydrogen, PEM electrolysis, nuclear power, pressure water reactor | -0.021366 | -0.021923 | -0.021671 | -0.021949 | -0.02162 | -0.021493 | -0.021786 | -0.021537 | -0.020467 | -0.02113 | -0.021576
methanol; carbon dioxide, DACCS, carbon engineering, configuration C, wind; hydrogen, PEM electrolysis, solar power | 0.0004229 | 0.0063666 | 0.0065426 | 0.013757 | 0.0065859 | 0.0067198 | 0.0064276 | 0.006676 | 0.0076766 | 0.0070837 | 0.0066474
methanol; carbon dioxide, DACCS, carbon engineering, configuration C, wind; hydrogen, PEM electrolysis, wind power, >3MW, onshore | -0.018547 | -0.016257 | -0.016144 | -0.01703 | -0.018685 | -0.015967 | -0.016259 | -0.016011 | -0.01501 | -0.015603 | -0.013212
methanol; carbon dioxide, DACCS, carbon engineering, configuration C, wind; hydrogen, alkaline electrolysis, >3MW, onshore | -0.018692 | -0.016655 | -0.016536 | -0.017359 | -0.018842 | -0.016359 | -0.016651 | -0.016414 | -0.015401 | -0.015995 | -0.013861
methanol; carbon dioxide, DACCS, carbon engineering, configuration C, wind; hydrogen, alkaline electrolysis, electricity mix | 0.0016994 | -0.016963 | -0.010259 | -0.008591 | -0.0083484 | -0.003667 | -0.012877 | -0.0082699 | 0.0076139 | -0.0093649 | -0.010069
methanol; carbon dioxide, DACCS, carbon engineering, configuration C, wind; hydrogen, alkaline electrolysis, nuclear power, pressure water reactor | -0.019901 | -0.020383 | -0.020206 | -0.020406 | -0.020163 | -0.020029 | -0.020321 | -0.020084 | -0.01894 | -0.019665 | -0.020102
methanol; carbon dioxide, DACCS, carbon engineering, configuration C, wind; hydrogen, alkaline electrolysis, solar power | -0.0035731 | 0.0011981 | 0.0013743 | 0.0072363 | 0.0014177 | 0.0015517 | 0.0012593 | 0.0014962 | 0.0025087 | 0.0019155 | 0.0014792
methanol; carbon dioxide, DACCS, carbon engineering, configuration C, wind; hydrogen, from steam methane reforming | 0.014227 | 0.013647 | 0.013863 | 0.013673 | 0.013916 | 0.014073 | 0.013727 | 0.014006 | 0.015084 | 0.014405 | 0.013958
methanol; carbon dioxide, DACCS, carbon engineering, configuration C, wind; hydrogen, from steam methane reforming with CCS | -0.012111 | -0.012944 | -0.01263 | -0.012794 | -0.012552 | -0.012333 | -0.01282 | -0.012461 | -0.011184 | -0.012083 | -0.012558
methanol; carbon dioxide, DACCS, climeworks, geothermal; hydrogen, PEM electrolysis, grid electricity | 0.0070891 | -0.015868 | -0.0075261 | -0.0051839 | -0.0051839 | 0.00052071 | -0.010708 | -0.0051645 | 0.013472 | -0.0070849 | -0.0074711
methanol; carbon dioxide, DACCS, climeworks, geothermal; hydrogen, PEM electrolysis, nuclear power, pressure water reactor | -0.021237 | -0.021967 | -0.021557 | -0.021584 | -0.021497 | -0.021379 | -0.021667 | -0.021485 | -0.021022 | -0.021548 | -0.021616
methanol; carbon dioxide, DACCS, climeworks, geothermal; hydrogen, PEM electrolysis, solar power | 0.00055151 | 0.006323 | 0.0066563 | 0.014122 | 0.0067086 | 0.0068344 | 0.0065459 | 0.006728 | 0.0071211 | 0.0066652 | 0.0066075
methanol; carbon dioxide, DACCS, climeworks, geothermal; hydrogen, PEM electrolysis, wind power, >3MW, onshore | -0.018418 | -0.016301 | -0.016031 | -0.016664 | -0.018562 | -0.015853 | -0.016141 | -0.015959 | -0.015565 | -0.016022 | -0.013252
methanol; carbon dioxide, DACCS, climeworks, geothermal; hydrogen, alkaline electrolysis, >3MW, onshore | -0.018564 | -0.016699 | -0.016423 | -0.016994 | -0.018719 | -0.016244 | -0.016533 | -0.016362 | -0.015957 | -0.016414 | -0.013901
methanol; carbon dioxide, DACCS, climeworks, geothermal; hydrogen, alkaline electrolysis, electricity mix | 0.001828 | -0.017006 | -0.010145 | -0.0082257 | -0.0082257 | -0.0035523 | -0.012759 | -0.0082179 | 0.0070583 | -0.0097833 | -0.010109
methanol; carbon dioxide, DACCS, climeworks, geothermal; hydrogen, alkaline electrolysis, nuclear power, pressure water reactor | -0.019773 | -0.020426 | -0.020093 | -0.02004 | -0.02004 | -0.019914 | -0.020203 | -0.020032 | -0.019496 | -0.020084 | -0.020141
methanol; carbon dioxide, DACCS, climeworks, geothermal; hydrogen, alkaline electrolysis, solar power | -0.0034445 | 0.0011545 | 0.001488 | 0.0076016 | 0.0015404 | 0.0016664 | 0.0013777 | 0.0015483 | 0.0019532 | 0.0014971 | 0.0014393
methanol; carbon dioxide, DACCS, climeworks, geothermal; hydrogen, from steam methane reforming | 0.014356 | 0.013603 | 0.013976 | 0.014038 | 0.014038 | 0.014188 | 0.013845 | 0.014058 | 0.014528 | 0.013987 | 0.013918
methanol; carbon dioxide, DACCS, climeworks, geothermal; hydrogen, from steam methane reforming with CCS | -0.011983 | -0.012988 | -0.012516 | -0.012429 | -0.012429 | -0.012219 | -0.012701 | -0.012409 | -0.01174 | -0.012501 | -0.012598
methanol; carbon dioxide, DACCS, climeworks, heat pump, wind; hydrogen, PEM electrolysis, grid electricity | 0.0073143 | -0.015184 | -0.0072169 | -0.0045637 | -0.0049304 | 0.00082988 | -0.010399 | -0.0048581 | 0.019389 | -0.0067757 | -0.0061818
methanol; carbon dioxide, DACCS, climeworks, heat pump, wind; hydrogen, PEM electrolysis, nuclear power, pressure water reactor | -0.021012 | -0.021283 | -0.021248 | -0.020964 | -0.021243 | -0.02107 | -0.021358 | -0.021179 | -0.015105 | -0.021239 | -0.020327
methanol; carbon dioxide, DACCS, climeworks, heat pump, wind; hydrogen, PEM electrolysis, solar power | 0.00077673 | 0.0070074 | 0.0069655 | 0.014742 | 0.0069621 | 0.0071436 | 0.0068551 | 0.0070343 | 0.013038 | 0.0069744 | 0.0078968
methanol; carbon dioxide, DACCS, climeworks, heat pump, wind; hydrogen, PEM electrolysis, wind power, >3MW, onshore | -0.018193 | -0.015616 | -0.015722 | -0.016044 | -0.018308 | -0.015543 | -0.015832 | -0.015653 | -0.0096485 | -0.015713 | -0.011963
methanol; carbon dioxide, DACCS, climeworks, heat pump, wind; hydrogen, alkaline electrolysis, >3MW, onshore | -0.018338 | -0.016014 | -0.016114 | -0.016373 | -0.018465 | -0.015935 | -0.016224 | -0.016056 | -0.01004 | -0.016104 | -0.012612
methanol; carbon dioxide, DACCS, climeworks, heat pump, wind; hydrogen, alkaline electrolysis, electricity mix | 0.0020532 | -0.016322 | -0.0098357 | -0.0076055 | -0.0079723 | -0.0032432 | -0.01245 | -0.0079116 | 0.012975 | -0.0094742 | -0.0088196
methanol; carbon dioxide, DACCS, climeworks, heat pump, wind; hydrogen, alkaline electrolysis, nuclear power, pressure water reactor | -0.019548 | -0.019742 | -0.019784 | -0.01942 | -0.019787 | -0.019605 | -0.019894 | -0.019726 | -0.013579 | -0.019774 | -0.018852
methanol; carbon dioxide, DACCS, climeworks, heat pump, wind; hydrogen, alkaline electrolysis, solar power | -0.0032193 | 0.0018389 | 0.0017971 | 0.0082218 | 0.0017939 | 0.0019755 | 0.0016869 | 0.0018546 | 0.00787 | 0.0018062 | 0.0027286
methanol; carbon dioxide, DACCS, climeworks, heat pump, wind; hydrogen, from steam methane reforming | 0.014581 | 0.014288 | 0.014285 | 0.014659 | 0.014292 | 0.014497 | 0.014154 | 0.014364 | 0.020445 | 0.014296 | 0.015208
methanol; carbon dioxide, DACCS, climeworks, heat pump, wind; hydrogen, from steam methane reforming with CCS | -0.011757 | -0.012303 | -0.012207 | -0.011809 | -0.012175 | -0.011909 | -0.012392 | -0.012103 | -0.0058232 | -0.012192 | -0.011308

## remind SSP1-PkBudg500 2050
Activity | AU | CH | CN | DE | GB | GLO | IN | RER | RU | US | ZA
methanol, BAU | 0.010613 | 0.010613 | 0.010613 | 0.010613 | 0.010613 | 0.010613 | 0.010613 | 0.010613 | 0.010613 | 0.010613 | 0.010613
methanol, BAU with CCS | 0.0081619 | 0.0078344 | 0.0079389 | 0.007964 | 0.007964 | 0.0080886 | 0.0078853 | 0.007964 | 0.0082656 | 0.0079637 | 0.0079663
methanol; carbon dioxide, DACCS, carbon engineering, configuration A; hydrogen, PEM electrolysis, grid electricity | 0.005554 | -0.014514 | -0.0086386 | -0.0075664 | -0.0070606 | 0.00061866 | -0.010635 | -0.0069881 | 0.011435 | -0.0062674 | -0.0050661
methanol; carbon dioxide, DACCS, carbon engineering, configuration A; hydrogen, PEM electrolysis, nuclear power, pressure water reactor | -0.01941 | -0.019965 | -0.01972 | -0.020297 | -0.019684 | -0.019513 | -0.019802 | -0.019613 | -0.019531 | -0.018801 | -0.019695
methanol; carbon dioxide, DACCS, carbon engineering, configuration A; hydrogen, PEM electrolysis, solar power | 0.0018672 | 0.0077086 | 0.0078688 | 0.014681 | 0.0079033 | 0.0080763 | 0.0077873 | 0.0079757 | 0.0079798 | 0.0087881 | 0.0079037
methanol; carbon dioxide, DACCS, carbon engineering, configuration A; hydrogen, PEM electrolysis, wind power, >3MW, onshore | -0.01671 | -0.014445 | -0.014323 | -0.0155 | -0.016879 | -0.014116 | -0.014405 | -0.014216 | -0.014211 | -0.013404 | -0.01147
methanol; carbon dioxide, DACCS, carbon engineering, configuration A; hydrogen, alkaline electrolysis, >3MW, onshore | -0.016855 | -0.014839 | -0.014714 | -0.015826 | -0.017033 | -0.014506 | -0.014795 | -0.014617 | -0.014602 | -0.013794 | -0.012117
methanol; carbon dioxide, DACCS, carbon engineering, configuration A; hydrogen, alkaline electrolysis, electricity mix | 0.00089442 | -0.015551 | -0.010732 | -0.0099452 | -0.0094393 | -0.0031476 | -0.012374 | -0.0093772 | 0.0056517 | -0.0086292 | -0.0078134
methanol; carbon dioxide, DACCS, carbon engineering, configuration A; hydrogen, alkaline electrolysis, nuclear power, pressure water reactor | -0.017913 | -0.018384 | -0.018223 | -0.018694 | -0.018189 | -0.018015 | -0.018305 | -0.018126 | -0.017969 | -0.017304 | -0.018188
methanol; carbon dioxide, DACCS, carbon engineering, configuration A; hydrogen, alkaline electrolysis, solar power | -0.0020553 | 0.0026342 | 0.0027945 | 0.0082782 | 0.0028291 | 0.0030023 | 0.0027131 | 0.0028913 | 0.0029059 | 0.003714 | 0.0028296
methanol; carbon dioxide, DACCS, carbon engineering, configuration A; hydrogen, from steam methane reforming | 0.016097 | 0.015539 | 0.015728 | 0.015263 | 0.015769 | 0.015975 | 0.015632 | 0.015842 | 0.015924 | 0.016654 | 0.01577
methanol; carbon dioxide, DACCS, carbon engineering, configuration A; hydrogen, from steam methane reforming with CCS | -0.010275 | -0.011054 | -0.010794 | -0.011242 | -0.010736 | -0.010447 | -0.010928 | -0.010664 | -0.010378 | -0.0098517 | -0.010736
methanol; carbon dioxide, DACCS, carbon engineering, configuration C, wind; hydrogen, PEM electrolysis, grid electricity | 0.0036389 | -0.016377 | -0.010541 | -0.0092163 | -0.008972 | -0.0012832 | -0.012536 | -0.00889 | 0.010551 | -0.0085269 | -0.0068142
methanol; carbon dioxide, DACCS, carbon engineering, configuration C, wind; hydrogen, PEM electrolysis, nuclear power, pressure water reactor | -0.021325 | -0.021828 | -0.021622 | -0.021947 | -0.021596 | -0.021415 | -0.021704 | -0.021515 | -0.020415 | -0.021061 | -0.021443
methanol; carbon dioxide, DACCS, carbon engineering, configuration C, wind; hydrogen, PEM electrolysis, solar power | -4.7893e-05 | 0.005845 | 0.0059669 | 0.013031 | 0.0059918 | 0.0061744 | 0.0058854 | 0.0060738 | 0.0070955 | 0.0065287 | 0.0061555
methanol; carbon dioxide, DACCS, carbon engineering, configuration C, wind; hydrogen, PEM electrolysis, wind power, >3MW, onshore | -0.018625 | -0.016309 | -0.016225 | -0.01715 | -0.01879 | -0.016017 | -0.016306 | -0.016118 | -0.015096 | -0.015663 | -0.013219
methanol; carbon dioxide, DACCS, carbon engineering, configuration C, wind; hydrogen, alkaline electrolysis, >3MW, onshore | -0.01877 | -0.016703 | -0.016615 | -0.017476 | -0.018945 | -0.016408 | -0.016697 | -0.016519 | -0.015486 | -0.016054 | -0.013865
methanol; carbon dioxide, DACCS, carbon engineering, configuration C, wind; hydrogen, alkaline electrolysis, electricity mix | -0.0010207 | -0.017414 | -0.012634 | -0.011595 | -0.011351 | -0.0050495 | -0.014276 | -0.011279 | 0.0047674 | -0.010889 | -0.0095616
methanol; carbon dioxide, DACCS, carbon engineering, configuration C, wind; hydrogen, alkaline electrolysis, nuclear power, pressure water reactor | -0.019828 | -0.020247 | -0.020125 | -0.020344 | -0.0201 | -0.019917 | -0.020207 | -0.020028 | -0.018853 | -0.019563 | -0.019936
methanol; carbon dioxide, DACCS, carbon engineering, configuration C, wind; hydrogen, alkaline electrolysis, solar power | -0.0039704 | 0.00077062 | 0.0008926 | 0.0066284 | 0.00091774 | 0.0011004 | 0.00081123 | 0.0009894 | 0.0020216 | 0.0014546 | 0.0010814
methanol; carbon dioxide, DACCS, carbon engineering, configuration C, wind; hydrogen, from steam methane reforming | 0.014182 | 0.013675 | 0.013826 | 0.013614 | 0.013858 | 0.014073 | 0.01373 | 0.01394 | 0.01504 | 0.014395 | 0.014022
methanol; carbon dioxide, DACCS, carbon engineering, configuration C, wind; hydrogen, from steam methane reforming with CCS | -0.01219 | -0.012918 | -0.012696 | -0.012892 | -0.012648 | -0.012349 | -0.01283 | -0.012566 | -0.011263 | -0.012111 | -0.012484
methanol; carbon dioxide, DACCS, climeworks, geothermal; hydrogen, PEM electrolysis, grid electricity | 0.0037369 | -0.016443 | -0.010457 | -0.0088792 | -0.0088792 | -0.001199 | -0.012448 | -0.0088748 | 0.0099602 | -0.0089712 | -0.0068854
methanol; carbon dioxide, DACCS, climeworks, geothermal; hydrogen, PEM electrolysis, nuclear power, pressure water reactor | -0.021227 | -0.021894 | -0.021539 | -0.02161 | -0.021503 | -0.021331 | -0.021616 | -0.0215 | -0.021006 | -0.021505 | -0.021514
methanol; carbon dioxide, DACCS, climeworks, geothermal; hydrogen, PEM electrolysis, solar power | 5.0089e-05 | 0.0057788 | 0.00605 | 0.013368 | 0.0060846 | 0.0062586 | 0.0059733 | 0.0060891 | 0.0065049 | 0.0060844 | 0.0060844
methanol; carbon dioxide, DACCS, climeworks, geothermal; hydrogen, PEM electrolysis, wind power, >3MW, onshore | -0.018527 | -0.016375 | -0.016142 | -0.016813 | -0.018697 | -0.015933 | -0.016219 | -0.016103 | -0.015686 | -0.016107 | -0.01329
methanol; carbon dioxide, DACCS, climeworks, geothermal; hydrogen, alkaline electrolysis, >3MW, onshore | -0.018672 | -0.016769 | -0.016532 | -0.017139 | -0.018852 | -0.016323 | -0.016609 | -0.016503 | -0.016077 | -0.016498 | -0.013936
methanol; carbon dioxide, DACCS, climeworks, geothermal; hydrogen, alkaline electrolysis, electricity mix | -0.00092267 | -0.017481 | -0.012551 | -0.011258 | -0.011258 | -0.0049653 | -0.014188 | -0.011264 | 0.0041768 | -0.011333 | -0.0096328
methanol; carbon dioxide, DACCS, climeworks, geothermal; hydrogen, alkaline electrolysis, nuclear power, pressure water reactor | -0.01973 | -0.020313 | -0.020042 | -0.020007 | -0.020007 | -0.019833 | -0.020119 | -0.020013 | -0.019444 | -0.020007 | -0.020007
methanol; carbon dioxide, DACCS, climeworks, geothermal; hydrogen, alkaline electrolysis, solar power | -0.0038724 | 0.00070443 | 0.00097567 | 0.0069654 | 0.0010105 | 0.0011846 | 0.00089913 | 0.0010047 | 0.001431 | 0.0010103 | 0.0010103
methanol; carbon dioxide, DACCS, climeworks, geothermal; hydrogen, from steam methane reforming | 0.01428 | 0.013609 | 0.013909 | 0.013951 | 0.013951 | 0.014157 | 0.013818 | 0.013955 | 0.014449 | 0.01395 | 0.01395
methanol; carbon dioxide, DACCS, climeworks, geothermal; hydrogen, from steam methane reforming with CCS | -0.012092 | -0.012984 | -0.012613 | -0.012555 | -0.012555 | -0.012265 | -0.012742 | -0.012551 | -0.011853 | -0.012555 | -0.012555
methanol; carbon dioxide, DACCS, climeworks, heat pump, wind; hydrogen, PEM electrolysis, grid electricity | 0.0039858 | -0.015746 | -0.010124 | -0.0082412 | -0.0086069 | -0.00086592 | -0.012115 | -0.0085454 | 0.015918 | -0.0086381 | -0.0055693
methanol; carbon dioxide, DACCS, climeworks, heat pump, wind; hydrogen, PEM electrolysis, nuclear power, pressure water reactor | -0.020978 | -0.021197 | -0.021206 | -0.020972 | -0.021231 | -0.020997 | -0.021283 | -0.021171 | -0.015049 | -0.021172 | -0.020198
methanol; carbon dioxide, DACCS, climeworks, heat pump, wind; hydrogen, PEM electrolysis, solar power | 0.00029897 | 0.0064759 | 0.006383 | 0.014006 | 0.0063569 | 0.0065917 | 0.0063064 | 0.0064184 | 0.012462 | 0.0064175 | 0.0074005
methanol; carbon dioxide, DACCS, climeworks, heat pump, wind; hydrogen, PEM electrolysis, wind power, >3MW, onshore | -0.018279 | -0.015678 | -0.015809 | -0.016175 | -0.018425 | -0.0156 | -0.015885 | -0.015773 | -0.0097291 | -0.015774 | -0.011974
methanol; carbon dioxide, DACCS, climeworks, heat pump, wind; hydrogen, alkaline electrolysis, >3MW, onshore | -0.018423 | -0.016072 | -0.016199 | -0.016501 | -0.01858 | -0.01599 | -0.016276 | -0.016174 | -0.010119 | -0.016165 | -0.01262
methanol; carbon dioxide, DACCS, climeworks, heat pump, wind; hydrogen, alkaline electrolysis, electricity mix | -0.00067379 | -0.016784 | -0.012218 | -0.01062 | -0.010986 | -0.0046322 | -0.013855 | -0.010934 | 0.010134 | -0.011 | -0.0083167
methanol; carbon dioxide, DACCS, climeworks, heat pump, wind; hydrogen, alkaline electrolysis, nuclear power, pressure water reactor | -0.019481 | -0.019616 | -0.019709 | -0.019369 | -0.019735 | -0.0195 | -0.019786 | -0.019684 | -0.013487 | -0.019674 | -0.018691
methanol; carbon dioxide, DACCS, climeworks, heat pump, wind; hydrogen, alkaline electrolysis, solar power | -0.0036235 | 0.0014015 | 0.0013088 | 0.0076035 | 0.0012828 | 0.0015177 | 0.0012322 | 0.001334 | 0.0073884 | 0.0013434 | 0.0023264
methanol; carbon dioxide, DACCS, climeworks, heat pump, wind; hydrogen, from steam methane reforming | 0.014529 | 0.014306 | 0.014242 | 0.014589 | 0.014223 | 0.01449 | 0.014151 | 0.014284 | 0.020407 | 0.014283 | 0.015266
methanol; carbon dioxide, DACCS, climeworks, heat pump, wind; hydrogen, from steam methane reforming with CCS | -0.011843 | -0.012287 | -0.01228 | -0.011917 | -0.012283 | -0.011931 | -0.012409 | -0.012221 | -0.005896 | -0.012222 | -0.011239

## remind SSP1-PkBudg1150 2030
Activity | AU | CH | CN | DE | GB | GLO | IN | RER | RU | US | ZA
methanol, BAU | 0.011106 | 0.011106 | 0.011106 | 0.011106 | 0.011106 | 0.011106 | 0.011106 | 0.011106 | 0.011106 | 0.011106 | 0.011106
methanol, BAU with CCS | 0.0081164 | 0.0083834 | 0.0097863 | 0.0082332 | 0.0082332 | 0.0091954 | 0.010293 | 0.0082332 | 0.0099141 | 0.0084446 | 0.0087074
methanol; carbon dioxide, DACCS, carbon engineering, configuration A; hydrogen, PEM electrolysis, grid electricity | 0.002712 | 0.018049 | 0.098365 | 0.0080751 | 0.0086273 | 0.066421 | 0.1453 | 0.0087416 | 0.1114 | 0.02165 | 0.043815
methanol; carbon dioxide, DACCS, carbon engineering, configuration A; hydrogen, PEM electrolysis, nuclear power, pressure water reactor | -0.019506 | -0.019257 | -0.017174 | -0.020042 | -0.019341 | -0.018004 | -0.016494 | -0.019229 | -0.017256 | -0.01816 | -0.018693
methanol; carbon dioxide, DACCS, carbon engineering, configuration A; hydrogen, PEM electrolysis, solar power | 0.0041735 | 0.011484 | 0.013467 | 0.018778 | 0.011297 | 0.012636 | 0.014147 | 0.011412 | 0.013277 | 0.01248 | 0.011938
methanol; carbon dioxide, DACCS, carbon engineering, configuration A; hydrogen, PEM electrolysis, wind power, >3MW, onshore | -0.016359 | -0.013019 | -0.011081 | -0.01457 | -0.016077 | -0.011911 | -0.010401 | -0.013136 | -0.01127 | -0.012067 | -0.009532
methanol; carbon dioxide, DACCS, carbon engineering, configuration A; hydrogen, alkaline electrolysis, >3MW, onshore | -0.016541 | -0.013472 | -0.011529 | -0.01495 | -0.016269 | -0.01236 | -0.010849 | -0.013601 | -0.011718 | -0.012516 | -0.010261
methanol; carbon dioxide, DACCS, carbon engineering, configuration A; hydrogen, alkaline electrolysis, electricity mix | -0.0014309 | 0.011136 | 0.076972 | 0.002869 | 0.0034212 | 0.050779 | 0.11535 | 0.0035194 | 0.087564 | 0.014255 | 0.032223
methanol; carbon dioxide, DACCS, carbon engineering, configuration A; hydrogen, alkaline electrolysis, nuclear power, pressure water reactor | -0.017934 | -0.017584 | -0.015601 | -0.018323 | -0.017771 | -0.016431 | -0.01492 | -0.017673 | -0.015663 | -0.016588 | -0.01713
methanol; carbon dioxide, DACCS, carbon engineering, configuration A; hydrogen, alkaline electrolysis, solar power | -0.00017833 | 0.0058625 | 0.0078462 | 0.011691 | 0.005676 | 0.0070154 | 0.0085268 | 0.0057741 | 0.0076565 | 0.0068589 | 0.0063166
methanol; carbon dioxide, DACCS, carbon engineering, configuration A; hydrogen, from steam methane reforming | 0.016031 | 0.016448 | 0.018802 | 0.015673 | 0.016225 | 0.017816 | 0.019608 | 0.01634 | 0.018643 | 0.017464 | 0.016987
methanol; carbon dioxide, DACCS, carbon engineering, configuration A; hydrogen, from steam methane reforming with CCS | -0.010373 | -0.0097754 | -0.0064701 | -0.010652 | -0.0101 | -0.0078596 | -0.0053407 | -0.009985 | -0.0065493 | -0.0087181 | -0.0090235
methanol; carbon dioxide, DACCS, carbon engineering, configuration C, wind; hydrogen, PEM electrolysis, grid electricity | 0.00079265 | 0.016186 | 0.09646 | 0.0064459 | 0.0067121 | 0.064516 | 0.14339 | 0.0068367 | 0.11061 | 0.019386 | 0.042079
methanol; carbon dioxide, DACCS, carbon engineering, configuration C, wind; hydrogen, PEM electrolysis, nuclear power, pressure water reactor | -0.021426 | -0.021119 | -0.019079 | -0.021671 | -0.021256 | -0.019909 | -0.018399 | -0.021134 | -0.018051 | -0.020424 | -0.020428
methanol; carbon dioxide, DACCS, carbon engineering, configuration C, wind; hydrogen, PEM electrolysis, solar power | 0.0022542 | 0.0096215 | 0.011562 | 0.017149 | 0.0093823 | 0.010731 | 0.012242 | 0.009507 | 0.012482 | 0.010217 | 0.010202
methanol; carbon dioxide, DACCS, carbon engineering, configuration C, wind; hydrogen, PEM electrolysis, wind power, >3MW, onshore | -0.018279 | -0.014881 | -0.012986 | -0.016199 | -0.017992 | -0.013816 | -0.012306 | -0.01504 | -0.012065 | -0.014331 | -0.011268
methanol; carbon dioxide, DACCS, carbon engineering, configuration C, wind; hydrogen, alkaline electrolysis, >3MW, onshore | -0.01846 | -0.015335 | -0.013434 | -0.016579 | -0.018184 | -0.014265 | -0.012753 | -0.015506 | -0.012513 | -0.01478 | -0.011997
methanol; carbon dioxide, DACCS, carbon engineering, configuration C, wind; hydrogen, alkaline electrolysis, electricity mix | -0.0033502 | 0.0092731 | 0.075067 | 0.0012398 | 0.001506 | 0.048875 | 0.11345 | 0.0016145 | 0.086769 | 0.011992 | 0.030487
methanol; carbon dioxide, DACCS, carbon engineering, configuration C, wind; hydrogen, alkaline electrolysis, nuclear power, pressure water reactor | -0.019853 | -0.019447 | -0.017505 | -0.019952 | -0.019686 | -0.018336 | -0.016825 | -0.019577 | -0.016458 | -0.018851 | -0.018866
methanol; carbon dioxide, DACCS, carbon engineering, configuration C, wind; hydrogen, alkaline electrolysis, solar power | -0.0020976 | 0.0039999 | 0.0059414 | 0.010062 | 0.0037608 | 0.0051105 | 0.0066219 | 0.0038693 | 0.0068618 | 0.0045955 | 0.0045809
methanol; carbon dioxide, DACCS, carbon engineering, configuration C, wind; hydrogen, from steam methane reforming | 0.014112 | 0.014586 | 0.016897 | 0.014044 | 0.01431 | 0.015911 | 0.017703 | 0.014435 | 0.017849 | 0.0152 | 0.015252
methanol; carbon dioxide, DACCS, carbon engineering, configuration C, wind; hydrogen, from steam methane reforming with CCS | -0.012292 | -0.011638 | -0.0083749 | -0.012281 | -0.012015 | -0.0097645 | -0.0072455 | -0.01189 | -0.0073439 | -0.010981 | -0.010759
methanol; carbon dioxide, DACCS, climeworks, geothermal; hydrogen, PEM electrolysis, grid electricity | 0.0014601 | 0.016505 | 0.097126 | 0.0073763 | 0.0073763 | 0.065177 | 0.14405 | 0.0073165 | 0.11052 | 0.019513 | 0.042574
methanol; carbon dioxide, DACCS, climeworks, geothermal; hydrogen, PEM electrolysis, nuclear power, pressure water reactor | -0.020758 | -0.0208 | -0.018413 | -0.020741 | -0.020592 | -0.019248 | -0.017741 | -0.020654 | -0.01814 | -0.020297 | -0.019933
methanol; carbon dioxide, DACCS, climeworks, geothermal; hydrogen, PEM electrolysis, solar power | 0.0029216 | 0.0099403 | 0.012228 | 0.018079 | 0.010047 | 0.011393 | 0.0129 | 0.0099867 | 0.012393 | 0.010343 | 0.010697
methanol; carbon dioxide, DACCS, climeworks, geothermal; hydrogen, PEM electrolysis, wind power, >3MW, onshore | -0.017611 | -0.014562 | -0.01232 | -0.015269 | -0.017328 | -0.013155 | -0.011648 | -0.014561 | -0.012154 | -0.014204 | -0.010772
methanol; carbon dioxide, DACCS, climeworks, geothermal; hydrogen, alkaline electrolysis, >3MW, onshore | -0.017793 | -0.015016 | -0.012768 | -0.015648 | -0.01752 | -0.013603 | -0.012095 | -0.015026 | -0.012602 | -0.014653 | -0.011501
methanol; carbon dioxide, DACCS, climeworks, geothermal; hydrogen, alkaline electrolysis, electricity mix | -0.0026828 | 0.0095919 | 0.075733 | 0.0021702 | 0.0021702 | 0.049536 | 0.11411 | 0.0020943 | 0.08668 | 0.012118 | 0.030982
methanol; carbon dioxide, DACCS, climeworks, geothermal; hydrogen, alkaline electrolysis, nuclear power, pressure water reactor | -0.019186 | -0.019128 | -0.016839 | -0.019022 | -0.019022 | -0.017675 | -0.016167 | -0.019098 | -0.016547 | -0.018725 | -0.018371
methanol; carbon dioxide, DACCS, climeworks, geothermal; hydrogen, alkaline electrolysis, solar power | -0.0014302 | 0.0043187 | 0.0066074 | 0.010992 | 0.004425 | 0.0057719 | 0.0072799 | 0.0043491 | 0.0067726 | 0.0047221 | 0.0050762
methanol; carbon dioxide, DACCS, climeworks, geothermal; hydrogen, from steam methane reforming | 0.01478 | 0.014905 | 0.017563 | 0.014974 | 0.014974 | 0.016572 | 0.018361 | 0.014915 | 0.017759 | 0.015327 | 0.015747
methanol; carbon dioxide, DACCS, climeworks, geothermal; hydrogen, from steam methane reforming with CCS | -0.011625 | -0.011319 | -0.0077089 | -0.011351 | -0.011351 | -0.0091031 | -0.0065875 | -0.01141 | -0.0074331 | -0.010855 | -0.010264
methanol; carbon dioxide, DACCS, climeworks, heat pump, wind; hydrogen, PEM electrolysis, grid electricity | 0.0013743 | 0.017091 | 0.097133 | 0.0077192 | 0.0073169 | 0.065184 | 0.14406 | 0.0073053 | 0.11671 | 0.01952 | 0.043662
methanol; carbon dioxide, DACCS, climeworks, heat pump, wind; hydrogen, PEM electrolysis, nuclear power, pressure water reactor | -0.020844 | -0.020215 | -0.018406 | -0.020398 | -0.020651 | -0.019241 | -0.017734 | -0.020665 | -0.01195 | -0.02029 | -0.018845
methanol; carbon dioxide, DACCS, climeworks, heat pump, wind; hydrogen, PEM electrolysis, solar power | 0.0028358 | 0.010526 | 0.012235 | 0.018422 | 0.0099871 | 0.011399 | 0.012907 | 0.0099756 | 0.018583 | 0.01035 | 0.011785
methanol; carbon dioxide, DACCS, climeworks, heat pump, wind; hydrogen, PEM electrolysis, wind power, >3MW, onshore | -0.017697 | -0.013977 | -0.012313 | -0.014926 | -0.017387 | -0.013148 | -0.011641 | -0.014572 | -0.0059639 | -0.014197 | -0.0096849
methanol; carbon dioxide, DACCS, climeworks, heat pump, wind; hydrogen, alkaline electrolysis, >3MW, onshore | -0.017879 | -0.01443 | -0.012761 | -0.015305 | -0.01758 | -0.013597 | -0.012089 | -0.015037 | -0.006412 | -0.014646 | -0.010414
methanol; carbon dioxide, DACCS, climeworks, heat pump, wind; hydrogen, alkaline electrolysis, electricity mix | -0.0027685 | 0.010177 | 0.07574 | 0.0025132 | 0.0021108 | 0.049543 | 0.11411 | 0.0020831 | 0.09287 | 0.012125 | 0.03207
methanol; carbon dioxide, DACCS, climeworks, heat pump, wind; hydrogen, alkaline electrolysis, nuclear power, pressure water reactor | -0.019272 | -0.018542 | -0.016833 | -0.018679 | -0.019081 | -0.017668 | -0.01616 | -0.019109 | -0.010357 | -0.018718 | -0.017283
methanol; carbon dioxide, DACCS, climeworks, heat pump, wind; hydrogen, alkaline electrolysis, solar power | -0.001516 | 0.0049043 | 0.0066142 | 0.011335 | 0.0043656 | 0.0057787 | 0.0072868 | 0.0043379 | 0.012963 | 0.004729 | 0.0061638
methanol; carbon dioxide, DACCS, climeworks, heat pump, wind; hydrogen, from steam methane reforming | 0.014694 | 0.01549 | 0.01757 | 0.015317 | 0.014915 | 0.016579 | 0.018368 | 0.014904 | 0.02395 | 0.015334 | 0.016834
methanol; carbon dioxide, DACCS, climeworks, heat pump, wind; hydrogen, from steam methane reforming with CCS | -0.011711 | -0.010734 | -0.0077021 | -0.011008 | -0.01141 | -0.0090963 | -0.0065807 | -0.011421 | -0.0012429 | -0.010848 | -0.0091764

## remind SSP1-PkBudg1150 2040
Activity | AU | CH | CN | DE | GB | GLO | IN | RER | RU | US | ZA
methanol, BAU | 0.010769 | 0.010769 | 0.010769 | 0.010769 | 0.010769 | 0.010769 | 0.010769 | 0.010769 | 0.010769 | 0.010769 | 0.010769
methanol, BAU with CCS | 0.0079298 | 0.0077963 | 0.00858 | 0.0079105 | 0.0079105 | 0.0083381 | 0.0084398 | 0.0079105 | 0.0091315 | 0.007946 | 0.0081793
methanol; carbon dioxide, DACCS, carbon engineering, configuration A; hydrogen, PEM electrolysis, grid electricity | -0.0036649 | -0.01214 | 0.033031 | -0.0061478 | -0.0056301 | 0.020106 | 0.030344 | -0.0055262 | 0.068717 | -0.0027544 | 0.01416
methanol; carbon dioxide, DACCS, carbon engineering, configuration A; hydrogen, PEM electrolysis, nuclear power, pressure water reactor | -0.019845 | -0.020133 | -0.018937 | -0.020487 | -0.019866 | -0.019277 | -0.019145 | -0.019768 | -0.018432 | -0.018932 | -0.019503
methanol; carbon dioxide, DACCS, carbon engineering, configuration A; hydrogen, PEM electrolysis, solar power | 0.0023103 | 0.0086082 | 0.0097187 | 0.015767 | 0.0087834 | 0.0093783 | 0.0095104 | 0.0088873 | 0.010136 | 0.009724 | 0.0091502
methanol; carbon dioxide, DACCS, carbon engineering, configuration A; hydrogen, PEM electrolysis, wind power, >3MW, onshore | -0.016897 | -0.014315 | -0.013259 | -0.015412 | -0.016805 | -0.0136 | -0.013467 | -0.014091 | -0.012841 | -0.013254 | -0.010976
methanol; carbon dioxide, DACCS, carbon engineering, configuration A; hydrogen, alkaline electrolysis, >3MW, onshore | -0.017049 | -0.014721 | -0.013659 | -0.015749 | -0.016968 | -0.013999 | -0.013867 | -0.014506 | -0.013241 | -0.013654 | -0.011636
methanol; carbon dioxide, DACCS, carbon engineering, configuration A; hydrogen, alkaline electrolysis, electricity mix | -0.0066668 | -0.013613 | 0.023414 | -0.0087914 | -0.0082737 | 0.012815 | 0.021185 | -0.0081846 | 0.052581 | -0.0057556 | 0.0079259
methanol; carbon dioxide, DACCS, carbon engineering, configuration A; hydrogen, alkaline electrolysis, nuclear power, pressure water reactor | -0.01841 | -0.018613 | -0.017501 | -0.018955 | -0.018437 | -0.017842 | -0.01771 | -0.018348 | -0.016962 | -0.017496 | -0.01807
methanol; carbon dioxide, DACCS, carbon engineering, configuration A; hydrogen, alkaline electrolysis, solar power | -0.001739 | 0.0033728 | 0.004484 | 0.0091632 | 0.0035483 | 0.0041436 | 0.0042757 | 0.0036374 | 0.004902 | 0.004489 | 0.0039153
methanol; carbon dioxide, DACCS, carbon engineering, configuration A; hydrogen, from steam methane reforming | 0.015746 | 0.015507 | 0.016825 | 0.015197 | 0.015714 | 0.016421 | 0.016578 | 0.015818 | 0.017386 | 0.016664 | 0.01615
methanol; carbon dioxide, DACCS, carbon engineering, configuration A; hydrogen, from steam methane reforming with CCS | -0.010738 | -0.011068 | -0.0092185 | -0.011301 | -0.010783 | -0.0097878 | -0.0095668 | -0.010679 | -0.0082888 | -0.0098092 | -0.010169
methanol; carbon dioxide, DACCS, carbon engineering, configuration C, wind; hydrogen, PEM electrolysis, grid electricity | -0.0055792 | -0.014001 | 0.03113 | -0.0077904 | -0.0075401 | 0.018205 | 0.028443 | -0.0074271 | 0.067847 | -0.0050151 | 0.012415
methanol; carbon dioxide, DACCS, carbon engineering, configuration C, wind; hydrogen, PEM electrolysis, nuclear power, pressure water reactor | -0.02176 | -0.021994 | -0.020838 | -0.02213 | -0.021776 | -0.021178 | -0.021046 | -0.021669 | -0.019301 | -0.021192 | -0.021248
methanol; carbon dioxide, DACCS, carbon engineering, configuration C, wind; hydrogen, PEM electrolysis, solar power | 0.00039604 | 0.0067468 | 0.0078178 | 0.014124 | 0.0068734 | 0.0074774 | 0.0076095 | 0.0069864 | 0.0092662 | 0.0074632 | 0.0074053
methanol; carbon dioxide, DACCS, carbon engineering, configuration C, wind; hydrogen, PEM electrolysis, wind power, >3MW, onshore | -0.018811 | -0.016176 | -0.01516 | -0.017055 | -0.018715 | -0.0155 | -0.015368 | -0.015991 | -0.013711 | -0.015515 | -0.012721
methanol; carbon dioxide, DACCS, carbon engineering, configuration C, wind; hydrogen, alkaline electrolysis, >3MW, onshore | -0.018964 | -0.016582 | -0.01556 | -0.017391 | -0.018878 | -0.0159 | -0.015768 | -0.016407 | -0.01411 | -0.015915 | -0.01338
methanol; carbon dioxide, DACCS, carbon engineering, configuration C, wind; hydrogen, alkaline electrolysis, electricity mix | -0.008581 | -0.015474 | 0.021513 | -0.010434 | -0.010184 | 0.010914 | 0.019284 | -0.010085 | 0.051711 | -0.0080164 | 0.0061811
methanol; carbon dioxide, DACCS, carbon engineering, configuration C, wind; hydrogen, alkaline electrolysis, nuclear power, pressure water reactor | -0.020324 | -0.020474 | -0.019402 | -0.020597 | -0.020347 | -0.019743 | -0.019611 | -0.020249 | -0.017832 | -0.019757 | -0.019815
methanol; carbon dioxide, DACCS, carbon engineering, configuration C, wind; hydrogen, alkaline electrolysis, solar power | -0.0036532 | 0.0015115 | 0.0025831 | 0.0075205 | 0.0016383 | 0.0022427 | 0.0023748 | 0.0017365 | 0.0040321 | 0.0022282 | 0.0021704
methanol; carbon dioxide, DACCS, carbon engineering, configuration C, wind; hydrogen, from steam methane reforming | 0.013832 | 0.013646 | 0.014924 | 0.013554 | 0.013804 | 0.01452 | 0.014677 | 0.013917 | 0.016516 | 0.014404 | 0.014405
methanol; carbon dioxide, DACCS, carbon engineering, configuration C, wind; hydrogen, from steam methane reforming with CCS | -0.012653 | -0.012929 | -0.011119 | -0.012944 | -0.012693 | -0.011689 | -0.011468 | -0.01258 | -0.0091586 | -0.01207 | -0.011914
methanol; carbon dioxide, DACCS, climeworks, geothermal; hydrogen, PEM electrolysis, grid electricity | -0.0053019 | -0.013988 | 0.031399 | -0.0072671 | -0.0072671 | 0.018472 | 0.028712 | -0.0072674 | 0.067432 | -0.0052819 | 0.012525
methanol; carbon dioxide, DACCS, climeworks, geothermal; hydrogen, PEM electrolysis, nuclear power, pressure water reactor | -0.021482 | -0.021981 | -0.020569 | -0.021607 | -0.021503 | -0.020911 | -0.020777 | -0.02151 | -0.019716 | -0.021459 | -0.021138
methanol; carbon dioxide, DACCS, climeworks, geothermal; hydrogen, PEM electrolysis, solar power | 0.00067336 | 0.0067603 | 0.0080868 | 0.014647 | 0.0071463 | 0.0077446 | 0.0078785 | 0.0071461 | 0.0088513 | 0.0071964 | 0.0075157
methanol; carbon dioxide, DACCS, climeworks, geothermal; hydrogen, PEM electrolysis, wind power, >3MW, onshore | -0.018534 | -0.016163 | -0.014891 | -0.016531 | -0.018442 | -0.015233 | -0.015099 | -0.015832 | -0.014126 | -0.015781 | -0.012611
methanol; carbon dioxide, DACCS, climeworks, geothermal; hydrogen, alkaline electrolysis, >3MW, onshore | -0.018686 | -0.016569 | -0.015291 | -0.016868 | -0.018605 | -0.015633 | -0.015499 | -0.016247 | -0.014525 | -0.016182 | -0.01327
methanol; carbon dioxide, DACCS, climeworks, geothermal; hydrogen, alkaline electrolysis, electricity mix | -0.0083037 | -0.015461 | 0.021782 | -0.0099107 | -0.0099107 | 0.011181 | 0.019554 | -0.0099258 | 0.051296 | -0.0082832 | 0.0062915
methanol; carbon dioxide, DACCS, climeworks, geothermal; hydrogen, alkaline electrolysis, nuclear power, pressure water reactor | -0.020047 | -0.02046 | -0.019133 | -0.020074 | -0.020074 | -0.019476 | -0.019341 | -0.020089 | -0.018247 | -0.020024 | -0.019704
methanol; carbon dioxide, DACCS, climeworks, geothermal; hydrogen, alkaline electrolysis, solar power | -0.0033759 | 0.001525 | 0.0028522 | 0.0080438 | 0.0019113 | 0.0025099 | 0.0026439 | 0.0018962 | 0.0036173 | 0.0019614 | 0.0022809
methanol; carbon dioxide, DACCS, climeworks, geothermal; hydrogen, from steam methane reforming | 0.014109 | 0.013659 | 0.015194 | 0.014077 | 0.014077 | 0.014787 | 0.014946 | 0.014077 | 0.016101 | 0.014137 | 0.014516
methanol; carbon dioxide, DACCS, climeworks, geothermal; hydrogen, from steam methane reforming with CCS | -0.012375 | -0.012916 | -0.01085 | -0.01242 | -0.01242 | -0.011422 | -0.011199 | -0.01242 | -0.0095735 | -0.012337 | -0.011804
methanol; carbon dioxide, DACCS, climeworks, heat pump, wind; hydrogen, PEM electrolysis, grid electricity | -0.0051748 | -0.013302 | 0.031612 | -0.0067409 | -0.0071133 | 0.018684 | 0.028925 | -0.0070635 | 0.073351 | -0.0050695 | 0.013735
methanol; carbon dioxide, DACCS, climeworks, heat pump, wind; hydrogen, PEM electrolysis, nuclear power, pressure water reactor | -0.021355 | -0.021296 | -0.020356 | -0.02108 | -0.021349 | -0.020699 | -0.020565 | -0.021306 | -0.013797 | -0.021247 | -0.019928
methanol; carbon dioxide, DACCS, climeworks, heat pump, wind; hydrogen, PEM electrolysis, solar power | 0.00080038 | 0.0074457 | 0.0082993 | 0.015174 | 0.0073002 | 0.007957 | 0.008091 | 0.0073499 | 0.01477 | 0.0074089 | 0.0087255
methanol; carbon dioxide, DACCS, climeworks, heat pump, wind; hydrogen, PEM electrolysis, wind power, >3MW, onshore | -0.018407 | -0.015478 | -0.014679 | -0.016005 | -0.018289 | -0.015021 | -0.014887 | -0.015628 | -0.0082072 | -0.015569 | -0.011401
methanol; carbon dioxide, DACCS, climeworks, heat pump, wind; hydrogen, alkaline electrolysis, >3MW, onshore | -0.018559 | -0.015883 | -0.015078 | -0.016342 | -0.018452 | -0.015421 | -0.015287 | -0.016043 | -0.0086065 | -0.015969 | -0.01206
methanol; carbon dioxide, DACCS, climeworks, heat pump, wind; hydrogen, alkaline electrolysis, electricity mix | -0.0081767 | -0.014775 | 0.021994 | -0.0093845 | -0.0097569 | 0.011394 | 0.019766 | -0.0097219 | 0.057215 | -0.0080708 | 0.0075013
methanol; carbon dioxide, DACCS, climeworks, heat pump, wind; hydrogen, alkaline electrolysis, nuclear power, pressure water reactor | -0.01992 | -0.019775 | -0.018921 | -0.019548 | -0.01992 | -0.019263 | -0.019129 | -0.019885 | -0.012328 | -0.019812 | -0.018495
methanol; carbon dioxide, DACCS, climeworks, heat pump, wind; hydrogen, alkaline electrolysis, solar power | -0.0032489 | 0.0022103 | 0.0030646 | 0.0085701 | 0.0020651 | 0.0027223 | 0.0028563 | 0.0021001 | 0.0095361 | 0.0021738 | 0.0034907
methanol; carbon dioxide, DACCS, climeworks, heat pump, wind; hydrogen, from steam methane reforming | 0.014236 | 0.014345 | 0.015406 | 0.014604 | 0.014231 | 0.015 | 0.015159 | 0.014281 | 0.02202 | 0.014349 | 0.015726
methanol; carbon dioxide, DACCS, climeworks, heat pump, wind; hydrogen, from steam methane reforming with CCS | -0.012248 | -0.01223 | -0.010638 | -0.011894 | -0.012267 | -0.011209 | -0.010986 | -0.012217 | -0.0036547 | -0.012124 | -0.010594

## remind SSP1-PkBudg1150 2050
Activity | AU | CH | CN | DE | GB | GLO | IN | RER | RU | US | ZA
methanol, BAU | 0.010626 | 0.010626 | 0.010626 | 0.010626 | 0.010626 | 0.010626 | 0.010626 | 0.010626 | 0.010626 | 0.010626 | 0.010626
methanol, BAU with CCS | 0.0079132 | 0.0077522 | 0.0078656 | 0.0078233 | 0.0078233 | 0.007942 | 0.0077782 | 0.0078233 | 0.0085472 | 0.0078044 | 0.0079276
methanol; carbon dioxide, DACCS, carbon engineering, configuration A; hydrogen, PEM electrolysis, grid electricity | -0.0039127 | -0.014046 | -0.0076708 | -0.010525 | -0.010023 | -0.0027485 | -0.011737 | -0.009929 | 0.033994 | -0.010285 | -0.0016686
methanol; carbon dioxide, DACCS, carbon engineering, configuration A; hydrogen, PEM electrolysis, nuclear power, pressure water reactor | -0.019879 | -0.020165 | -0.019945 | -0.020586 | -0.019998 | -0.01984 | -0.020073 | -0.019911 | -0.019263 | -0.019135 | -0.019866
methanol; carbon dioxide, DACCS, carbon engineering, configuration A; hydrogen, PEM electrolysis, solar power | 0.0014212 | 0.0074481 | 0.0076162 | 0.01428 | 0.0075567 | 0.0077216 | 0.0074884 | 0.0076508 | 0.0082229 | 0.0084263 | 0.0077003
methanol; carbon dioxide, DACCS, carbon engineering, configuration A; hydrogen, PEM electrolysis, wind power, >3MW, onshore | -0.017126 | -0.01471 | -0.014593 | -0.015822 | -0.017139 | -0.014487 | -0.014721 | -0.014558 | -0.013986 | -0.013783 | -0.011793
methanol; carbon dioxide, DACCS, carbon engineering, configuration A; hydrogen, alkaline electrolysis, >3MW, onshore | -0.01726 | -0.015086 | -0.014963 | -0.016132 | -0.017284 | -0.014858 | -0.015091 | -0.014942 | -0.014355 | -0.014153 | -0.012411
methanol; carbon dioxide, DACCS, carbon engineering, configuration A; hydrogen, alkaline electrolysis, electricity mix | -0.0068738 | -0.015177 | -0.0099496 | -0.01238 | -0.011878 | -0.0059175 | -0.013287 | -0.011797 | 0.024126 | -0.01193 | -0.0050411
methanol; carbon dioxide, DACCS, carbon engineering, configuration A; hydrogen, alkaline electrolysis, nuclear power, pressure water reactor | -0.018494 | -0.018728 | -0.01856 | -0.019121 | -0.018619 | -0.018454 | -0.018688 | -0.018539 | -0.017837 | -0.01775 | -0.018476
methanol; carbon dioxide, DACCS, carbon engineering, configuration A; hydrogen, alkaline electrolysis, solar power | -0.0024708 | 0.0024136 | 0.0025818 | 0.0079273 | 0.0025224 | 0.0026874 | 0.0024541 | 0.002603 | 0.0031892 | 0.003392 | 0.0026661
methanol; carbon dioxide, DACCS, carbon engineering, configuration A; hydrogen, from steam methane reforming | 0.015716 | 0.015439 | 0.015638 | 0.015065 | 0.015567 | 0.015763 | 0.015487 | 0.015661 | 0.016423 | 0.016432 | 0.015738
methanol; carbon dioxide, DACCS, carbon engineering, configuration A; hydrogen, from steam methane reforming with CCS | -0.010772 | -0.011159 | -0.010883 | -0.011484 | -0.010982 | -0.010706 | -0.011094 | -0.010888 | -0.0096389 | -0.01013 | -0.010743
methanol; carbon dioxide, DACCS, carbon engineering, configuration C, wind; hydrogen, PEM electrolysis, grid electricity | -0.005827 | -0.015909 | -0.0095723 | -0.012177 | -0.011933 | -0.00465 | -0.013638 | -0.01183 | 0.03308 | -0.012548 | -0.0034214
methanol; carbon dioxide, DACCS, carbon engineering, configuration C, wind; hydrogen, PEM electrolysis, nuclear power, pressure water reactor | -0.021794 | -0.022029 | -0.021847 | -0.022238 | -0.021909 | -0.021741 | -0.021975 | -0.021812 | -0.020177 | -0.021399 | -0.021618
methanol; carbon dioxide, DACCS, carbon engineering, configuration C, wind; hydrogen, PEM electrolysis, solar power | -0.000493 | 0.0055843 | 0.0057147 | 0.012628 | 0.0056464 | 0.0058201 | 0.0055869 | 0.0057493 | 0.0073091 | 0.0061629 | 0.0059475
methanol; carbon dioxide, DACCS, carbon engineering, configuration C, wind; hydrogen, PEM electrolysis, wind power, >3MW, onshore | -0.019041 | -0.016574 | -0.016494 | -0.017474 | -0.01905 | -0.016389 | -0.016622 | -0.01646 | -0.014899 | -0.016046 | -0.013546
methanol; carbon dioxide, DACCS, carbon engineering, configuration C, wind; hydrogen, alkaline electrolysis, >3MW, onshore | -0.019175 | -0.016949 | -0.016865 | -0.017784 | -0.019194 | -0.016759 | -0.016993 | -0.016844 | -0.015269 | -0.016417 | -0.014163
methanol; carbon dioxide, DACCS, carbon engineering, configuration C, wind; hydrogen, alkaline electrolysis, electricity mix | -0.008788 | -0.017041 | -0.011851 | -0.014032 | -0.013788 | -0.007819 | -0.015189 | -0.013699 | 0.023212 | -0.014194 | -0.0067939
methanol; carbon dioxide, DACCS, carbon engineering, configuration C, wind; hydrogen, alkaline electrolysis, nuclear power, pressure water reactor | -0.020408 | -0.020592 | -0.020461 | -0.020773 | -0.02053 | -0.020356 | -0.020589 | -0.02044 | -0.018751 | -0.020013 | -0.020228
methanol; carbon dioxide, DACCS, carbon engineering, configuration C, wind; hydrogen, alkaline electrolysis, solar power | -0.004385 | 0.00054971 | 0.0006803 | 0.0062753 | 0.00061213 | 0.00078589 | 0.00055255 | 0.00070149 | 0.0022754 | 0.0011286 | 0.00091328
methanol; carbon dioxide, DACCS, carbon engineering, configuration C, wind; hydrogen, from steam methane reforming | 0.013802 | 0.013575 | 0.013736 | 0.013413 | 0.013657 | 0.013862 | 0.013585 | 0.01376 | 0.015509 | 0.014169 | 0.013985
methanol; carbon dioxide, DACCS, carbon engineering, configuration C, wind; hydrogen, from steam methane reforming with CCS | -0.012686 | -0.013023 | -0.012784 | -0.013136 | -0.012892 | -0.012608 | -0.012995 | -0.012789 | -0.010553 | -0.012393 | -0.012496
methanol; carbon dioxide, DACCS, climeworks, geothermal; hydrogen, PEM electrolysis, grid electricity | -0.005746 | -0.015964 | -0.0095045 | -0.011857 | -0.011857 | -0.0045815 | -0.013567 | -0.011828 | 0.032504 | -0.013015 | -0.0035041
methanol; carbon dioxide, DACCS, climeworks, geothermal; hydrogen, PEM electrolysis, nuclear power, pressure water reactor | -0.021713 | -0.022084 | -0.021779 | -0.021918 | -0.021832 | -0.021673 | -0.021903 | -0.02181 | -0.020752 | -0.021865 | -0.021701
methanol; carbon dioxide, DACCS, climeworks, geothermal; hydrogen, PEM electrolysis, solar power | -0.00041202 | 0.0055297 | 0.0057826 | 0.012948 | 0.0057227 | 0.0058885 | 0.0056586 | 0.0057517 | 0.0067334 | 0.0056964 | 0.0058647
methanol; carbon dioxide, DACCS, climeworks, geothermal; hydrogen, PEM electrolysis, wind power, >3MW, onshore | -0.01896 | -0.016629 | -0.016426 | -0.017154 | -0.018973 | -0.01632 | -0.01655 | -0.016457 | -0.015475 | -0.016513 | -0.013629
methanol; carbon dioxide, DACCS, climeworks, geothermal; hydrogen, alkaline electrolysis, >3MW, onshore | -0.019094 | -0.017004 | -0.016797 | -0.017464 | -0.019118 | -0.016691 | -0.016921 | -0.016841 | -0.015845 | -0.016883 | -0.014246
methanol; carbon dioxide, DACCS, climeworks, geothermal; hydrogen, alkaline electrolysis, electricity mix | -0.0087071 | -0.017096 | -0.011783 | -0.013712 | -0.013712 | -0.0077505 | -0.015117 | -0.013696 | 0.022636 | -0.01466 | -0.0068767
methanol; carbon dioxide, DACCS, climeworks, geothermal; hydrogen, alkaline electrolysis, nuclear power, pressure water reactor | -0.020327 | -0.020647 | -0.020394 | -0.020453 | -0.020453 | -0.020287 | -0.020517 | -0.020438 | -0.019326 | -0.02048 | -0.020311
methanol; carbon dioxide, DACCS, climeworks, geothermal; hydrogen, alkaline electrolysis, solar power | -0.0043041 | 0.00049512 | 0.00074817 | 0.0065953 | 0.00068844 | 0.00085436 | 0.00062427 | 0.00070394 | 0.0016997 | 0.00066208 | 0.00083056
methanol; carbon dioxide, DACCS, climeworks, geothermal; hydrogen, from steam methane reforming | 0.013883 | 0.01352 | 0.013804 | 0.013733 | 0.013733 | 0.01393 | 0.013657 | 0.013762 | 0.014933 | 0.013702 | 0.013902
methanol; carbon dioxide, DACCS, climeworks, geothermal; hydrogen, from steam methane reforming with CCS | -0.012605 | -0.013077 | -0.012716 | -0.012816 | -0.012816 | -0.012539 | -0.012924 | -0.012787 | -0.011128 | -0.01286 | -0.012579
methanol; carbon dioxide, DACCS, climeworks, heat pump, wind; hydrogen, PEM electrolysis, grid electricity | -0.0055161 | -0.015323 | -0.0091931 | -0.011247 | -0.011602 | -0.0042702 | -0.013255 | -0.01152 | 0.038255 | -0.012703 | -0.002242
methanol; carbon dioxide, DACCS, climeworks, heat pump, wind; hydrogen, PEM electrolysis, nuclear power, pressure water reactor | -0.021483 | -0.021442 | -0.021468 | -0.021308 | -0.021577 | -0.021362 | -0.021591 | -0.021502 | -0.015001 | -0.021554 | -0.020439
methanol; carbon dioxide, DACCS, climeworks, heat pump, wind; hydrogen, PEM electrolysis, solar power | -0.00018213 | 0.006171 | 0.0060939 | 0.013558 | 0.0059779 | 0.0061998 | 0.0059699 | 0.0060597 | 0.012485 | 0.0060077 | 0.0071268
methanol; carbon dioxide, DACCS, climeworks, heat pump, wind; hydrogen, PEM electrolysis, wind power, >3MW, onshore | -0.01873 | -0.015987 | -0.016115 | -0.016544 | -0.018718 | -0.016009 | -0.016239 | -0.016149 | -0.0097239 | -0.016201 | -0.012367
methanol; carbon dioxide, DACCS, climeworks, heat pump, wind; hydrogen, alkaline electrolysis, >3MW, onshore | -0.018864 | -0.016363 | -0.016486 | -0.016854 | -0.018863 | -0.016379 | -0.01661 | -0.016533 | -0.010094 | -0.016572 | -0.012984
methanol; carbon dioxide, DACCS, climeworks, heat pump, wind; hydrogen, alkaline electrolysis, electricity mix | -0.0084772 | -0.016454 | -0.011472 | -0.013102 | -0.013457 | -0.0074392 | -0.014806 | -0.013388 | 0.028387 | -0.014349 | -0.0056145
methanol; carbon dioxide, DACCS, climeworks, heat pump, wind; hydrogen, alkaline electrolysis, nuclear power, pressure water reactor | -0.020097 | -0.020005 | -0.020082 | -0.019843 | -0.020198 | -0.019976 | -0.020206 | -0.02013 | -0.013575 | -0.020168 | -0.019049
methanol; carbon dioxide, DACCS, climeworks, heat pump, wind; hydrogen, alkaline electrolysis, solar power | -0.0040742 | 0.0011365 | 0.0010595 | 0.0072054 | 0.00094365 | 0.0011657 | 0.0009356 | 0.0010119 | 0.0074509 | 0.00097341 | 0.0020927
methanol; carbon dioxide, DACCS, climeworks, heat pump, wind; hydrogen, from steam methane reforming | 0.014113 | 0.014161 | 0.014116 | 0.014343 | 0.013989 | 0.014242 | 0.013968 | 0.01407 | 0.020684 | 0.014013 | 0.015164
methanol; carbon dioxide, DACCS, climeworks, heat pump, wind; hydrogen, from steam methane reforming with CCS | -0.012375 | -0.012436 | -0.012405 | -0.012206 | -0.012561 | -0.012228 | -0.012612 | -0.012479 | -0.0053772 | -0.012549 | -0.011317

## remind SSP2-Base 2030
Activity | AU | CH | CN | DE | GB | GLO | IN | RER | RU | US | ZA
methanol, BAU | 0.01123 | 0.01123 | 0.01123 | 0.01123 | 0.01123 | 0.01123 | 0.01123 | 0.01123 | 0.01123 | 0.01123 | 0.01123
methanol, BAU with CCS | 0.0086722 | 0.0088267 | 0.0099797 | 0.0086357 | 0.0086357 | 0.0094927 | 0.010562 | 0.0086357 | 0.010221 | 0.0090982 | 0.0092059
methanol; carbon dioxide, DACCS, carbon engineering, configuration A; hydrogen, PEM electrolysis, grid electricity | 0.034279 | 0.04282 | 0.10804 | 0.030062 | 0.030621 | 0.08254 | 0.16103 | 0.030736 | 0.12842 | 0.058174 | 0.075007
methanol; carbon dioxide, DACCS, carbon engineering, configuration A; hydrogen, PEM electrolysis, nuclear power, pressure water reactor | -0.018663 | -0.018557 | -0.016835 | -0.019438 | -0.01872 | -0.017521 | -0.016053 | -0.018598 | -0.01676 | -0.017144 | -0.017933
methanol; carbon dioxide, DACCS, carbon engineering, configuration A; hydrogen, PEM electrolysis, solar power | 0.0053851 | 0.012669 | 0.014302 | 0.020044 | 0.012424 | 0.013615 | 0.015083 | 0.012539 | 0.014268 | 0.013992 | 0.013193
methanol; carbon dioxide, DACCS, carbon engineering, configuration A; hydrogen, PEM electrolysis, wind power, >3MW, onshore | -0.015513 | -0.012302 | -0.010679 | -0.013932 | -0.015463 | -0.011365 | -0.0098968 | -0.012442 | -0.010712 | -0.010988 | -0.0086463
methanol; carbon dioxide, DACCS, carbon engineering, configuration A; hydrogen, alkaline electrolysis, >3MW, onshore | -0.015701 | -0.012763 | -0.011138 | -0.014319 | -0.01566 | -0.011825 | -0.010356 | -0.012919 | -0.011171 | -0.011448 | -0.009392
methanol; carbon dioxide, DACCS, carbon engineering, configuration A; hydrogen, alkaline electrolysis, electricity mix | 0.024443 | 0.031441 | 0.084909 | 0.020892 | 0.021452 | 0.063994 | 0.12825 | 0.02155 | 0.10151 | 0.044202 | 0.057775
methanol; carbon dioxide, DACCS, carbon engineering, configuration A; hydrogen, alkaline electrolysis, nuclear power, pressure water reactor | -0.017051 | -0.016856 | -0.015222 | -0.017661 | -0.017101 | -0.015909 | -0.01444 | -0.017002 | -0.015133 | -0.015532 | -0.016331
methanol; carbon dioxide, DACCS, carbon engineering, configuration A; hydrogen, alkaline electrolysis, solar power | 0.00095227 | 0.006943 | 0.0085766 | 0.012826 | 0.006698 | 0.0078899 | 0.009359 | 0.0067964 | 0.0085429 | 0.0082669 | 0.0074679
methanol; carbon dioxide, DACCS, carbon engineering, configuration A; hydrogen, from steam methane reforming | 0.016942 | 0.017176 | 0.019114 | 0.016324 | 0.016884 | 0.018299 | 0.020041 | 0.016999 | 0.019141 | 0.018574 | 0.017799
methanol; carbon dioxide, DACCS, carbon engineering, configuration A; hydrogen, from steam methane reforming with CCS | -0.0091018 | -0.0087638 | -0.0060424 | -0.0097442 | -0.0091844 | -0.0071909 | -0.0047424 | -0.0090693 | -0.0058602 | -0.0071807 | -0.0078934
methanol; carbon dioxide, DACCS, carbon engineering, configuration C, wind; hydrogen, PEM electrolysis, grid electricity | 0.032357 | 0.040955 | 0.10614 | 0.028433 | 0.028703 | 0.080633 | 0.15913 | 0.028829 | 0.12764 | 0.055894 | 0.073272
methanol; carbon dioxide, DACCS, carbon engineering, configuration C, wind; hydrogen, PEM electrolysis, nuclear power, pressure water reactor | -0.020585 | -0.020423 | -0.018742 | -0.021067 | -0.020639 | -0.019429 | -0.01796 | -0.020505 | -0.017537 | -0.019424 | -0.019668
methanol; carbon dioxide, DACCS, carbon engineering, configuration C, wind; hydrogen, PEM electrolysis, solar power | 0.0034631 | 0.010803 | 0.012394 | 0.018415 | 0.010505 | 0.011708 | 0.013176 | 0.010631 | 0.01349 | 0.011713 | 0.011459
methanol; carbon dioxide, DACCS, carbon engineering, configuration C, wind; hydrogen, PEM electrolysis, wind power, >3MW, onshore | -0.017435 | -0.014168 | -0.012586 | -0.015561 | -0.017382 | -0.013272 | -0.011804 | -0.014349 | -0.011489 | -0.013268 | -0.010381
methanol; carbon dioxide, DACCS, carbon engineering, configuration C, wind; hydrogen, alkaline electrolysis, >3MW, onshore | -0.017623 | -0.014629 | -0.013046 | -0.015948 | -0.017579 | -0.013732 | -0.012263 | -0.014826 | -0.011949 | -0.013728 | -0.011127
methanol; carbon dioxide, DACCS, carbon engineering, configuration C, wind; hydrogen, alkaline electrolysis, electricity mix | 0.022521 | 0.029576 | 0.083002 | 0.019263 | 0.019533 | 0.062087 | 0.12634 | 0.019643 | 0.10073 | 0.041922 | 0.056041
methanol; carbon dioxide, DACCS, carbon engineering, configuration C, wind; hydrogen, alkaline electrolysis, nuclear power, pressure water reactor | -0.018973 | -0.018721 | -0.017129 | -0.01929 | -0.01902 | -0.017816 | -0.016347 | -0.01891 | -0.01591 | -0.017812 | -0.018066
methanol; carbon dioxide, DACCS, carbon engineering, configuration C, wind; hydrogen, alkaline electrolysis, solar power | -0.00096974 | 0.0050773 | 0.0066694 | 0.011197 | 0.0047791 | 0.0059827 | 0.0074518 | 0.0048891 | 0.0077658 | 0.005987 | 0.0057331
methanol; carbon dioxide, DACCS, carbon engineering, configuration C, wind; hydrogen, from steam methane reforming | 0.01502 | 0.01531 | 0.017207 | 0.014695 | 0.014965 | 0.016392 | 0.018134 | 0.015091 | 0.018363 | 0.016294 | 0.016064
methanol; carbon dioxide, DACCS, carbon engineering, configuration C, wind; hydrogen, from steam methane reforming with CCS | -0.011024 | -0.010629 | -0.0079496 | -0.011373 | -0.011103 | -0.0090981 | -0.0066496 | -0.010977 | -0.0066374 | -0.0094605 | -0.0096281
methanol; carbon dioxide, DACCS, climeworks, geothermal; hydrogen, PEM electrolysis, grid electricity | 0.033177 | 0.04148 | 0.10695 | 0.029519 | 0.029519 | 0.081444 | 0.15993 | 0.029472 | 0.12768 | 0.056153 | 0.073914
methanol; carbon dioxide, DACCS, climeworks, geothermal; hydrogen, PEM electrolysis, nuclear power, pressure water reactor | -0.019765 | -0.019898 | -0.017927 | -0.019981 | -0.019823 | -0.018617 | -0.017152 | -0.019862 | -0.017495 | -0.019165 | -0.019026
methanol; carbon dioxide, DACCS, climeworks, geothermal; hydrogen, PEM electrolysis, solar power | 0.0042831 | 0.011329 | 0.01321 | 0.019501 | 0.011322 | 0.01252 | 0.013985 | 0.011275 | 0.013532 | 0.011971 | 0.0121
methanol; carbon dioxide, DACCS, climeworks, geothermal; hydrogen, PEM electrolysis, wind power, >3MW, onshore | -0.016615 | -0.013642 | -0.01177 | -0.014474 | -0.016566 | -0.012461 | -0.010996 | -0.013706 | -0.011447 | -0.013009 | -0.0097392
methanol; carbon dioxide, DACCS, climeworks, geothermal; hydrogen, alkaline electrolysis, >3MW, onshore | -0.016803 | -0.014104 | -0.01223 | -0.014861 | -0.016762 | -0.012921 | -0.011455 | -0.014183 | -0.011907 | -0.013469 | -0.010485
methanol; carbon dioxide, DACCS, climeworks, geothermal; hydrogen, alkaline electrolysis, electricity mix | 0.023341 | 0.030101 | 0.083818 | 0.02035 | 0.02035 | 0.062898 | 0.12715 | 0.020286 | 0.10078 | 0.042181 | 0.056682
methanol; carbon dioxide, DACCS, climeworks, geothermal; hydrogen, alkaline electrolysis, nuclear power, pressure water reactor | -0.018153 | -0.018196 | -0.016314 | -0.018203 | -0.018203 | -0.017004 | -0.015538 | -0.018266 | -0.015868 | -0.017553 | -0.017424
methanol; carbon dioxide, DACCS, climeworks, geothermal; hydrogen, alkaline electrolysis, solar power | -0.00014966 | 0.0056029 | 0.007485 | 0.012283 | 0.0055958 | 0.0067944 | 0.0082603 | 0.0055323 | 0.0078077 | 0.006246 | 0.006375
methanol; carbon dioxide, DACCS, climeworks, geothermal; hydrogen, from steam methane reforming | 0.01584 | 0.015835 | 0.018023 | 0.015781 | 0.015781 | 0.017203 | 0.018942 | 0.015735 | 0.018405 | 0.016553 | 0.016706
methanol; carbon dioxide, DACCS, climeworks, geothermal; hydrogen, from steam methane reforming with CCS | -0.010204 | -0.010104 | -0.0071341 | -0.010287 | -0.010287 | -0.0082864 | -0.0058411 | -0.010333 | -0.0065954 | -0.0092016 | -0.0089863
methanol; carbon dioxide, DACCS, climeworks, heat pump, wind; hydrogen, PEM electrolysis, grid electricity | 0.033 | 0.041916 | 0.10687 | 0.029769 | 0.029362 | 0.081361 | 0.15985 | 0.029373 | 0.13391 | 0.05607 | 0.074934
methanol; carbon dioxide, DACCS, climeworks, heat pump, wind; hydrogen, PEM electrolysis, nuclear power, pressure water reactor | -0.019943 | -0.019462 | -0.01801 | -0.019731 | -0.01998 | -0.0187 | -0.017235 | -0.019961 | -0.011269 | -0.019248 | -0.018007
methanol; carbon dioxide, DACCS, climeworks, heat pump, wind; hydrogen, PEM electrolysis, solar power | 0.0041057 | 0.011764 | 0.013127 | 0.019751 | 0.011164 | 0.012437 | 0.013902 | 0.011175 | 0.019758 | 0.011889 | 0.01312
methanol; carbon dioxide, DACCS, climeworks, heat pump, wind; hydrogen, PEM electrolysis, wind power, >3MW, onshore | -0.016793 | -0.013207 | -0.011853 | -0.014225 | -0.016723 | -0.012544 | -0.011079 | -0.013805 | -0.0052213 | -0.013092 | -0.0087195
methanol; carbon dioxide, DACCS, climeworks, heat pump, wind; hydrogen, alkaline electrolysis, >3MW, onshore | -0.01698 | -0.013668 | -0.012313 | -0.014611 | -0.01692 | -0.013004 | -0.011538 | -0.014282 | -0.0056807 | -0.013552 | -0.0094652
methanol; carbon dioxide, DACCS, climeworks, heat pump, wind; hydrogen, alkaline electrolysis, electricity mix | 0.023163 | 0.030536 | 0.083735 | 0.0206 | 0.020192 | 0.062815 | 0.12707 | 0.020187 | 0.107 | 0.042098 | 0.057702
methanol; carbon dioxide, DACCS, climeworks, heat pump, wind; hydrogen, alkaline electrolysis, nuclear power, pressure water reactor | -0.018331 | -0.017761 | -0.016397 | -0.017953 | -0.018361 | -0.017087 | -0.015621 | -0.018366 | -0.0096423 | -0.017636 | -0.016404
methanol; carbon dioxide, DACCS, climeworks, heat pump, wind; hydrogen, alkaline electrolysis, solar power | -0.0003271 | 0.0060383 | 0.007402 | 0.012533 | 0.0054382 | 0.0067114 | 0.0081773 | 0.0054328 | 0.014034 | 0.006163 | 0.0073947
methanol; carbon dioxide, DACCS, climeworks, heat pump, wind; hydrogen, from steam methane reforming | 0.015663 | 0.016271 | 0.01794 | 0.016031 | 0.015624 | 0.01712 | 0.018859 | 0.015635 | 0.024631 | 0.01647 | 0.017725
methanol; carbon dioxide, DACCS, climeworks, heat pump, wind; hydrogen, from steam methane reforming with CCS | -0.010381 | -0.0096685 | -0.007217 | -0.010037 | -0.010444 | -0.0083694 | -0.0059241 | -0.010433 | -0.00036946 | -0.0092846 | -0.0079666

## remind SSP2-Base 2040
Activity | AU | CH | CN | DE | GB | GLO | IN | RER | RU | US | ZA
methanol, BAU | 0.011029 | 0.011029 | 0.011029 | 0.011029 | 0.011029 | 0.011029 | 0.011029 | 0.011029 | 0.011029 | 0.011029 | 0.011029
methanol, BAU with CCS | 0.0082954 | 0.0085055 | 0.0093347 | 0.008287 | 0.008287 | 0.0089183 | 0.0092865 | 0.008287 | 0.0096358 | 0.0084198 | 0.0085394
methanol; carbon dioxide, DACCS, carbon engineering, configuration A; hydrogen, PEM electrolysis, grid electricity | 0.013079 | 0.02498 | 0.071875 | 0.010913 | 0.011453 | 0.049604 | 0.079729 | 0.011563 | 0.094193 | 0.019902 | 0.032358
methanol; carbon dioxide, DACCS, carbon engineering, configuration A; hydrogen, PEM electrolysis, nuclear power, pressure water reactor | -0.019227 | -0.019019 | -0.017775 | -0.019915 | -0.019239 | -0.01836 | -0.017863 | -0.019128 | -0.017608 | -0.018155 | -0.018901
methanol; carbon dioxide, DACCS, carbon engineering, configuration A; hydrogen, PEM electrolysis, solar power | 0.0034804 | 0.010463 | 0.011639 | 0.017373 | 0.010175 | 0.011053 | 0.01155 | 0.010285 | 0.011702 | 0.011258 | 0.010511
methanol; carbon dioxide, DACCS, carbon engineering, configuration A; hydrogen, PEM electrolysis, wind power, >3MW, onshore | -0.01622 | -0.013022 | -0.011879 | -0.014646 | -0.016121 | -0.012464 | -0.011967 | -0.013232 | -0.011815 | -0.012259 | -0.0099889
methanol; carbon dioxide, DACCS, carbon engineering, configuration A; hydrogen, alkaline electrolysis, >3MW, onshore | -0.01639 | -0.013458 | -0.01231 | -0.015009 | -0.016301 | -0.012896 | -0.012398 | -0.01368 | -0.012246 | -0.012691 | -0.010695
methanol; carbon dioxide, DACCS, carbon engineering, configuration A; hydrogen, alkaline electrolysis, electricity mix | 0.0070664 | 0.016818 | 0.055262 | 0.0051985 | 0.0057384 | 0.037 | 0.061648 | 0.0058326 | 0.073467 | 0.012826 | 0.022841
methanol; carbon dioxide, DACCS, carbon engineering, configuration A; hydrogen, alkaline electrolysis, nuclear power, pressure water reactor | -0.0177 | -0.017423 | -0.016246 | -0.018251 | -0.017711 | -0.016832 | -0.016335 | -0.017616 | -0.016048 | -0.016628 | -0.017375
methanol; carbon dioxide, DACCS, carbon engineering, configuration A; hydrogen, alkaline electrolysis, solar power | -0.00069925 | 0.00506 | 0.0062364 | 0.010559 | 0.0047721 | 0.0056503 | 0.0061481 | 0.0048663 | 0.0062998 | 0.005855 | 0.0051078
methanol; carbon dioxide, DACCS, carbon engineering, configuration A; hydrogen, from steam methane reforming | 0.016316 | 0.016646 | 0.018042 | 0.015763 | 0.016303 | 0.017346 | 0.017936 | 0.016413 | 0.018182 | 0.017421 | 0.016703
methanol; carbon dioxide, DACCS, carbon engineering, configuration A; hydrogen, from steam methane reforming with CCS | -0.00997 | -0.0094982 | -0.0075394 | -0.010528 | -0.0099884 | -0.0085196 | -0.0076894 | -0.0098783 | -0.0072013 | -0.0087805 | -0.0094236
methanol; carbon dioxide, DACCS, carbon engineering, configuration C, wind; hydrogen, PEM electrolysis, grid electricity | 0.01116 | 0.023115 | 0.069969 | 0.0092758 | 0.0095366 | 0.047698 | 0.077823 | 0.0096569 | 0.093366 | 0.017634 | 0.030616
methanol; carbon dioxide, DACCS, carbon engineering, configuration C, wind; hydrogen, PEM electrolysis, nuclear power, pressure water reactor | -0.021147 | -0.020884 | -0.01968 | -0.021552 | -0.021155 | -0.020266 | -0.019769 | -0.021034 | -0.018434 | -0.020423 | -0.020643
methanol; carbon dioxide, DACCS, carbon engineering, configuration C, wind; hydrogen, PEM electrolysis, solar power | 0.0015606 | 0.0085977 | 0.0097328 | 0.015736 | 0.0082588 | 0.009147 | 0.0096444 | 0.0083791 | 0.010875 | 0.0089897 | 0.008769
methanol; carbon dioxide, DACCS, carbon engineering, configuration C, wind; hydrogen, PEM electrolysis, wind power, >3MW, onshore | -0.01814 | -0.014888 | -0.013784 | -0.016283 | -0.018038 | -0.01437 | -0.013873 | -0.015138 | -0.012642 | -0.014527 | -0.01173
methanol; carbon dioxide, DACCS, carbon engineering, configuration C, wind; hydrogen, alkaline electrolysis, >3MW, onshore | -0.018309 | -0.015323 | -0.014216 | -0.016646 | -0.018217 | -0.014802 | -0.014304 | -0.015586 | -0.013073 | -0.01496 | -0.012437
methanol; carbon dioxide, DACCS, carbon engineering, configuration C, wind; hydrogen, alkaline electrolysis, electricity mix | 0.0051466 | 0.014953 | 0.053356 | 0.0035614 | 0.0038222 | 0.035094 | 0.059742 | 0.0039269 | 0.07264 | 0.010558 | 0.0211
methanol; carbon dioxide, DACCS, carbon engineering, configuration C, wind; hydrogen, alkaline electrolysis, nuclear power, pressure water reactor | -0.019619 | -0.019288 | -0.018152 | -0.019888 | -0.019627 | -0.018738 | -0.01824 | -0.019522 | -0.016874 | -0.018896 | -0.019116
methanol; carbon dioxide, DACCS, carbon engineering, configuration C, wind; hydrogen, alkaline electrolysis, solar power | -0.0026191 | 0.0031948 | 0.0043306 | 0.0089217 | 0.0028559 | 0.0037446 | 0.0042424 | 0.0029606 | 0.005473 | 0.0035869 | 0.0033663
methanol; carbon dioxide, DACCS, carbon engineering, configuration C, wind; hydrogen, from steam methane reforming | 0.014396 | 0.014781 | 0.016136 | 0.014126 | 0.014387 | 0.01544 | 0.01603 | 0.014507 | 0.017355 | 0.015153 | 0.014961
methanol; carbon dioxide, DACCS, carbon engineering, configuration C, wind; hydrogen, from steam methane reforming with CCS | -0.01189 | -0.011363 | -0.0094452 | -0.012165 | -0.011905 | -0.010425 | -0.0095951 | -0.011784 | -0.0080282 | -0.011049 | -0.011165
methanol; carbon dioxide, DACCS, climeworks, geothermal; hydrogen, PEM electrolysis, grid electricity | 0.011688 | 0.023447 | 0.070491 | 0.010061 | 0.010061 | 0.048217 | 0.078343 | 0.010039 | 0.093157 | 0.017615 | 0.030973
methanol; carbon dioxide, DACCS, climeworks, geothermal; hydrogen, PEM electrolysis, nuclear power, pressure water reactor | -0.020618 | -0.020553 | -0.019158 | -0.020766 | -0.02063 | -0.019747 | -0.019249 | -0.020652 | -0.018643 | -0.020443 | -0.020286
methanol; carbon dioxide, DACCS, climeworks, geothermal; hydrogen, PEM electrolysis, solar power | 0.0020891 | 0.0089294 | 0.010255 | 0.016522 | 0.0087837 | 0.0096663 | 0.010164 | 0.0087616 | 0.010666 | 0.0089705 | 0.0091259
methanol; carbon dioxide, DACCS, climeworks, geothermal; hydrogen, PEM electrolysis, wind power, >3MW, onshore | -0.017611 | -0.014556 | -0.013262 | -0.015497 | -0.017513 | -0.013851 | -0.013353 | -0.014756 | -0.012851 | -0.014547 | -0.011373
methanol; carbon dioxide, DACCS, climeworks, geothermal; hydrogen, alkaline electrolysis, >3MW, onshore | -0.017781 | -0.014991 | -0.013693 | -0.01586 | -0.017692 | -0.014283 | -0.013784 | -0.015203 | -0.013282 | -0.014979 | -0.01208
methanol; carbon dioxide, DACCS, climeworks, geothermal; hydrogen, alkaline electrolysis, electricity mix | 0.0056752 | 0.015285 | 0.053879 | 0.0043471 | 0.0043471 | 0.035613 | 0.060262 | 0.0043093 | 0.072431 | 0.010539 | 0.021457
methanol; carbon dioxide, DACCS, climeworks, geothermal; hydrogen, alkaline electrolysis, nuclear power, pressure water reactor | -0.019091 | -0.018956 | -0.01763 | -0.019102 | -0.019102 | -0.018219 | -0.01772 | -0.01914 | -0.017083 | -0.018915 | -0.01876
methanol; carbon dioxide, DACCS, climeworks, geothermal; hydrogen, alkaline electrolysis, solar power | -0.0020905 | 0.0035265 | 0.0048533 | 0.0097073 | 0.0033808 | 0.0042639 | 0.0047623 | 0.003343 | 0.0052639 | 0.0035677 | 0.0037232
methanol; carbon dioxide, DACCS, climeworks, geothermal; hydrogen, from steam methane reforming | 0.014925 | 0.015112 | 0.016659 | 0.014912 | 0.014912 | 0.015959 | 0.01655 | 0.01489 | 0.017146 | 0.015133 | 0.015318
methanol; carbon dioxide, DACCS, climeworks, geothermal; hydrogen, from steam methane reforming with CCS | -0.011361 | -0.011032 | -0.0089225 | -0.01138 | -0.01138 | -0.0099059 | -0.0090752 | -0.011402 | -0.0082372 | -0.011068 | -0.010808
methanol; carbon dioxide, DACCS, climeworks, heat pump, wind; hydrogen, PEM electrolysis, grid electricity | 0.011678 | 0.02394 | 0.070572 | 0.010465 | 0.010075 | 0.048298 | 0.078423 | 0.010107 | 0.099245 | 0.017695 | 0.032103
methanol; carbon dioxide, DACCS, climeworks, heat pump, wind; hydrogen, PEM electrolysis, nuclear power, pressure water reactor | -0.020628 | -0.020059 | -0.019077 | -0.020363 | -0.020616 | -0.019667 | -0.019169 | -0.020584 | -0.012556 | -0.020362 | -0.019156
methanol; carbon dioxide, DACCS, climeworks, heat pump, wind; hydrogen, PEM electrolysis, solar power | 0.0020793 | 0.0094228 | 0.010336 | 0.016925 | 0.0087972 | 0.0097465 | 0.010245 | 0.0088293 | 0.016753 | 0.0090507 | 0.010256
methanol; carbon dioxide, DACCS, climeworks, heat pump, wind; hydrogen, PEM electrolysis, wind power, >3MW, onshore | -0.017621 | -0.014062 | -0.013181 | -0.015094 | -0.017499 | -0.013771 | -0.013273 | -0.014688 | -0.0067637 | -0.014466 | -0.010243
methanol; carbon dioxide, DACCS, climeworks, heat pump, wind; hydrogen, alkaline electrolysis, >3MW, onshore | -0.017791 | -0.014498 | -0.013613 | -0.015457 | -0.017679 | -0.014202 | -0.013704 | -0.015136 | -0.0071949 | -0.014899 | -0.01095
methanol; carbon dioxide, DACCS, climeworks, heat pump, wind; hydrogen, alkaline electrolysis, electricity mix | 0.0056654 | 0.015778 | 0.053959 | 0.0047505 | 0.0043606 | 0.035693 | 0.060342 | 0.0043771 | 0.078518 | 0.010619 | 0.022587
methanol; carbon dioxide, DACCS, climeworks, heat pump, wind; hydrogen, alkaline electrolysis, nuclear power, pressure water reactor | -0.019101 | -0.018463 | -0.017549 | -0.018699 | -0.019088 | -0.018139 | -0.01764 | -0.019072 | -0.010996 | -0.018835 | -0.017629
methanol; carbon dioxide, DACCS, climeworks, heat pump, wind; hydrogen, alkaline electrolysis, solar power | -0.0021003 | 0.0040199 | 0.0049334 | 0.010111 | 0.0033943 | 0.0043441 | 0.0048424 | 0.0034108 | 0.011351 | 0.0036479 | 0.0048533
methanol; carbon dioxide, DACCS, climeworks, heat pump, wind; hydrogen, from steam methane reforming | 0.014915 | 0.015606 | 0.016739 | 0.015315 | 0.014925 | 0.01604 | 0.016631 | 0.014958 | 0.023233 | 0.015214 | 0.016448
methanol; carbon dioxide, DACCS, climeworks, heat pump, wind; hydrogen, from steam methane reforming with CCS | -0.011371 | -0.010538 | -0.0088424 | -0.010976 | -0.011366 | -0.0098258 | -0.008995 | -0.011334 | -0.0021501 | -0.010988 | -0.0096781

## remind SSP2-Base 2050
Activity | AU | CH | CN | DE | GB | GLO | IN | RER | RU | US | ZA
methanol, BAU | 0.010885 | 0.010885 | 0.010885 | 0.010885 | 0.010885 | 0.010885 | 0.010885 | 0.010885 | 0.010885 | 0.010885 | 0.010885
methanol, BAU with CCS | 0.0080526 | 0.0082228 | 0.0088299 | 0.0079623 | 0.0079623 | 0.0085086 | 0.0085978 | 0.0079623 | 0.0090542 | 0.0080483 | 0.0081659
methanol; carbon dioxide, DACCS, carbon engineering, configuration A; hydrogen, PEM electrolysis, grid electricity | -0.00027308 | 0.009294 | 0.043704 | -0.0069709 | -0.0064435 | 0.026335 | 0.036316 | -0.0063358 | 0.060042 | -0.00063397 | 0.008919
methanol; carbon dioxide, DACCS, carbon engineering, configuration A; hydrogen, PEM electrolysis, nuclear power, pressure water reactor | -0.019597 | -0.019435 | -0.018511 | -0.020377 | -0.019721 | -0.018962 | -0.018849 | -0.019615 | -0.018448 | -0.018715 | -0.019451
methanol; carbon dioxide, DACCS, carbon engineering, configuration A; hydrogen, PEM electrolysis, solar power | 0.0021696 | 0.008827 | 0.0096902 | 0.015377 | 0.0084785 | 0.0092385 | 0.009352 | 0.0085861 | 0.009657 | 0.0094855 | 0.0087525
methanol; carbon dioxide, DACCS, carbon engineering, configuration A; hydrogen, PEM electrolysis, wind power, >3MW, onshore | -0.016734 | -0.013695 | -0.012876 | -0.015336 | -0.016746 | -0.013327 | -0.013214 | -0.01398 | -0.012908 | -0.01308 | -0.010917
methanol; carbon dioxide, DACCS, carbon engineering, configuration A; hydrogen, alkaline electrolysis, >3MW, onshore | -0.016889 | -0.014106 | -0.013282 | -0.015677 | -0.016912 | -0.013734 | -0.01362 | -0.014402 | -0.013314 | -0.013487 | -0.011587
methanol; carbon dioxide, DACCS, carbon engineering, configuration A; hydrogen, alkaline electrolysis, electricity mix | -0.0038807 | 0.0039589 | 0.032168 | -0.0094612 | -0.0089338 | 0.017926 | 0.026084 | -0.0088415 | 0.04548 | -0.004012 | 0.0036396
methanol; carbon dioxide, DACCS, carbon engineering, configuration A; hydrogen, alkaline electrolysis, nuclear power, pressure water reactor | -0.018135 | -0.017912 | -0.017049 | -0.018788 | -0.018261 | -0.0175 | -0.017387 | -0.018169 | -0.016944 | -0.017254 | -0.017987
methanol; carbon dioxide, DACCS, carbon engineering, configuration A; hydrogen, alkaline electrolysis, solar power | -0.001833 | 0.0036505 | 0.0045143 | 0.0088455 | 0.0033019 | 0.0040625 | 0.004176 | 0.0033943 | 0.0044814 | 0.0043091 | 0.0035761
methanol; carbon dioxide, DACCS, carbon engineering, configuration A; hydrogen, from steam methane reforming | 0.015915 | 0.01618 | 0.017205 | 0.015238 | 0.015765 | 0.016668 | 0.016803 | 0.015873 | 0.017229 | 0.016795 | 0.016092
methanol; carbon dioxide, DACCS, carbon engineering, configuration A; hydrogen, from steam methane reforming with CCS | -0.010524 | -0.010144 | -0.0087072 | -0.011262 | -0.010735 | -0.0094628 | -0.0092729 | -0.010627 | -0.0085351 | -0.0096468 | -0.010274
methanol; carbon dioxide, DACCS, carbon engineering, configuration C, wind; hydrogen, PEM electrolysis, grid electricity | -0.0021917 | 0.0074285 | 0.041799 | -0.0086136 | -0.0083582 | 0.02443 | 0.034411 | -0.0082409 | 0.059177 | -0.0028973 | 0.0071721
methanol; carbon dioxide, DACCS, carbon engineering, configuration C, wind; hydrogen, PEM electrolysis, nuclear power, pressure water reactor | -0.021515 | -0.021301 | -0.020416 | -0.02202 | -0.021636 | -0.020867 | -0.020754 | -0.02152 | -0.019312 | -0.020979 | -0.021198
methanol; carbon dioxide, DACCS, carbon engineering, configuration C, wind; hydrogen, PEM electrolysis, solar power | 0.00025103 | 0.0069616 | 0.0077852 | 0.013734 | 0.0065638 | 0.0073335 | 0.0074469 | 0.0066811 | 0.0087928 | 0.0072222 | 0.0070055
methanol; carbon dioxide, DACCS, carbon engineering, configuration C, wind; hydrogen, PEM electrolysis, wind power, >3MW, onshore | -0.018653 | -0.01556 | -0.014781 | -0.016979 | -0.018661 | -0.015232 | -0.015119 | -0.015885 | -0.013773 | -0.015344 | -0.012664
methanol; carbon dioxide, DACCS, carbon engineering, configuration C, wind; hydrogen, alkaline electrolysis, >3MW, onshore | -0.018807 | -0.015971 | -0.015187 | -0.01732 | -0.018826 | -0.015639 | -0.015525 | -0.016307 | -0.014179 | -0.015751 | -0.013334
methanol; carbon dioxide, DACCS, carbon engineering, configuration C, wind; hydrogen, alkaline electrolysis, electricity mix | -0.0057993 | 0.0020934 | 0.030263 | -0.011104 | -0.010849 | 0.016021 | 0.024179 | -0.010747 | 0.044616 | -0.0062753 | 0.0018927
methanol; carbon dioxide, DACCS, carbon engineering, configuration C, wind; hydrogen, alkaline electrolysis, nuclear power, pressure water reactor | -0.020054 | -0.019778 | -0.018954 | -0.020431 | -0.020176 | -0.019405 | -0.019292 | -0.020074 | -0.017808 | -0.019517 | -0.019734
methanol; carbon dioxide, DACCS, carbon engineering, configuration C, wind; hydrogen, alkaline electrolysis, solar power | -0.0037516 | 0.0017851 | 0.0026092 | 0.0072027 | 0.0013873 | 0.0021574 | 0.0022709 | 0.0014892 | 0.0036172 | 0.0020457 | 0.0018292
methanol; carbon dioxide, DACCS, carbon engineering, configuration C, wind; hydrogen, from steam methane reforming | 0.013996 | 0.014315 | 0.0153 | 0.013595 | 0.013851 | 0.014763 | 0.014898 | 0.013968 | 0.016365 | 0.014532 | 0.014345
methanol; carbon dioxide, DACCS, carbon engineering, configuration C, wind; hydrogen, from steam methane reforming with CCS | -0.012443 | -0.012009 | -0.010612 | -0.012905 | -0.012649 | -0.011368 | -0.011178 | -0.012532 | -0.0093993 | -0.01191 | -0.012021
methanol; carbon dioxide, DACCS, climeworks, geothermal; hydrogen, PEM electrolysis, grid electricity | -0.0018705 | 0.0075965 | 0.042113 | -0.0080417 | -0.0080417 | 0.024741 | 0.034724 | -0.0080553 | 0.05879 | -0.0031184 | 0.0073257
methanol; carbon dioxide, DACCS, climeworks, geothermal; hydrogen, PEM electrolysis, nuclear power, pressure water reactor | -0.021194 | -0.021133 | -0.020102 | -0.021448 | -0.021319 | -0.020556 | -0.020441 | -0.021334 | -0.0197 | -0.0212 | -0.021045
methanol; carbon dioxide, DACCS, climeworks, geothermal; hydrogen, PEM electrolysis, solar power | 0.00057217 | 0.0071296 | 0.0080989 | 0.014306 | 0.0068803 | 0.0076446 | 0.00776 | 0.0068666 | 0.008405 | 0.0070012 | 0.0071592
methanol; carbon dioxide, DACCS, climeworks, geothermal; hydrogen, PEM electrolysis, wind power, >3MW, onshore | -0.018332 | -0.015392 | -0.014467 | -0.016407 | -0.018345 | -0.014921 | -0.014806 | -0.015699 | -0.01416 | -0.015565 | -0.012511
methanol; carbon dioxide, DACCS, climeworks, geothermal; hydrogen, alkaline electrolysis, >3MW, onshore | -0.018486 | -0.015803 | -0.014873 | -0.016748 | -0.01851 | -0.015328 | -0.015212 | -0.016122 | -0.014566 | -0.015972 | -0.013181
methanol; carbon dioxide, DACCS, climeworks, geothermal; hydrogen, alkaline electrolysis, electricity mix | -0.0054782 | 0.0022614 | 0.030577 | -0.010532 | -0.010532 | 0.016332 | 0.024492 | -0.010561 | 0.044228 | -0.0064964 | 0.0020464
methanol; carbon dioxide, DACCS, climeworks, geothermal; hydrogen, alkaline electrolysis, nuclear power, pressure water reactor | -0.019732 | -0.01961 | -0.01864 | -0.019859 | -0.019859 | -0.019094 | -0.018979 | -0.019888 | -0.018196 | -0.019738 | -0.01958
methanol; carbon dioxide, DACCS, climeworks, geothermal; hydrogen, alkaline electrolysis, solar power | -0.0034304 | 0.001953 | 0.0029229 | 0.0077747 | 0.0017038 | 0.0024686 | 0.002584 | 0.0016748 | 0.0032293 | 0.0018247 | 0.0019829
methanol; carbon dioxide, DACCS, climeworks, geothermal; hydrogen, from steam methane reforming | 0.014317 | 0.014483 | 0.015613 | 0.014167 | 0.014167 | 0.015074 | 0.015211 | 0.014154 | 0.015977 | 0.014311 | 0.014498
methanol; carbon dioxide, DACCS, climeworks, geothermal; hydrogen, from steam methane reforming with CCS | -0.012122 | -0.011841 | -0.010299 | -0.012333 | -0.012333 | -0.011057 | -0.010865 | -0.012346 | -0.0097872 | -0.012131 | -0.011867
methanol; carbon dioxide, DACCS, climeworks, heat pump, wind; hydrogen, PEM electrolysis, grid electricity | -0.0017647 | 0.0081524 | 0.042305 | -0.0075343 | -0.0079108 | 0.024933 | 0.034917 | -0.0078738 | 0.064765 | -0.0029259 | 0.0085289
methanol; carbon dioxide, DACCS, climeworks, heat pump, wind; hydrogen, PEM electrolysis, nuclear power, pressure water reactor | -0.021088 | -0.020577 | -0.01991 | -0.02094 | -0.021188 | -0.020364 | -0.020248 | -0.021153 | -0.013725 | -0.021007 | -0.019841
methanol; carbon dioxide, DACCS, climeworks, heat pump, wind; hydrogen, PEM electrolysis, solar power | 0.00067804 | 0.0076855 | 0.0082913 | 0.014813 | 0.0070112 | 0.0078371 | 0.0079525 | 0.0070482 | 0.01438 | 0.0071936 | 0.0083624
methanol; carbon dioxide, DACCS, climeworks, heat pump, wind; hydrogen, PEM electrolysis, wind power, >3MW, onshore | -0.018226 | -0.014836 | -0.014275 | -0.015899 | -0.018214 | -0.014729 | -0.014613 | -0.015518 | -0.0081854 | -0.015372 | -0.011307
methanol; carbon dioxide, DACCS, climeworks, heat pump, wind; hydrogen, alkaline electrolysis, >3MW, onshore | -0.01838 | -0.015247 | -0.014681 | -0.016241 | -0.018379 | -0.015135 | -0.01502 | -0.01594 | -0.0085913 | -0.015779 | -0.011977
methanol; carbon dioxide, DACCS, climeworks, heat pump, wind; hydrogen, alkaline electrolysis, electricity mix | -0.0053723 | 0.0028174 | 0.030769 | -0.010025 | -0.010401 | 0.016525 | 0.024684 | -0.010379 | 0.050203 | -0.0063039 | 0.0032495
methanol; carbon dioxide, DACCS, climeworks, heat pump, wind; hydrogen, alkaline electrolysis, nuclear power, pressure water reactor | -0.019627 | -0.019054 | -0.018447 | -0.019352 | -0.019728 | -0.018902 | -0.018786 | -0.019707 | -0.012221 | -0.019546 | -0.018377
methanol; carbon dioxide, DACCS, climeworks, heat pump, wind; hydrogen, alkaline electrolysis, solar power | -0.0033246 | 0.002509 | 0.0031154 | 0.008282 | 0.0018347 | 0.002661 | 0.0027765 | 0.0018563 | 0.0092045 | 0.0020171 | 0.003186
methanol; carbon dioxide, DACCS, climeworks, heat pump, wind; hydrogen, from steam methane reforming | 0.014423 | 0.015039 | 0.015806 | 0.014675 | 0.014298 | 0.015267 | 0.015404 | 0.014335 | 0.021952 | 0.014503 | 0.015701
methanol; carbon dioxide, DACCS, climeworks, heat pump, wind; hydrogen, from steam methane reforming with CCS | -0.012016 | -0.011285 | -0.010106 | -0.011826 | -0.012202 | -0.010864 | -0.010672 | -0.012165 | -0.0038121 | -0.011939 | -0.010664

## remind SSP2-PkBudg500 2030
Activity | AU | CH | CN | DE | GB | GLO | IN | RER | RU | US | ZA
methanol, BAU | 0.010731 | 0.010731 | 0.010731 | 0.010731 | 0.010731 | 0.010731 | 0.010731 | 0.010731 | 0.010731 | 0.010731 | 0.010731
methanol, BAU with CCS | 0.0079665 | 0.0077067 | 0.008039 | 0.007922 | 0.007922 | 0.0083111 | 0.0093947 | 0.007922 | 0.0084234 | 0.0080633 | 0.0085407
methanol; carbon dioxide, DACCS, carbon engineering, configuration A; hydrogen, PEM electrolysis, grid electricity | 0.0013665 | -0.014629 | 0.0044428 | -0.0026839 | -0.0021679 | 0.021337 | 0.095312 | -0.0020642 | 0.02864 | 0.0068533 | 0.041192
methanol; carbon dioxide, DACCS, carbon engineering, configuration A; hydrogen, PEM electrolysis, nuclear power, pressure water reactor | -0.0198 | -0.020278 | -0.019698 | -0.020473 | -0.019858 | -0.019321 | -0.017821 | -0.019758 | -0.019436 | -0.018762 | -0.018998
methanol; carbon dioxide, DACCS, carbon engineering, configuration A; hydrogen, PEM electrolysis, solar power | 0.002884 | 0.0091328 | 0.0096141 | 0.016583 | 0.0094501 | 0.0099912 | 0.011492 | 0.0095538 | 0.0098044 | 0.01055 | 0.010304
methanol; carbon dioxide, DACCS, carbon engineering, configuration A; hydrogen, PEM electrolysis, wind power, >3MW, onshore | -0.016867 | -0.014523 | -0.014087 | -0.015461 | -0.016818 | -0.013709 | -0.012209 | -0.014147 | -0.013896 | -0.01315 | -0.010599
methanol; carbon dioxide, DACCS, carbon engineering, configuration A; hydrogen, alkaline electrolysis, >3MW, onshore | -0.017013 | -0.014917 | -0.014476 | -0.015787 | -0.016974 | -0.014099 | -0.012597 | -0.014551 | -0.014285 | -0.01354 | -0.011242
methanol; carbon dioxide, DACCS, carbon engineering, configuration A; hydrogen, alkaline electrolysis, electricity mix | -0.0025461 | -0.015655 | -1.9717e-05 | -0.0059545 | -0.0054386 | 0.013821 | 0.0744 | -0.0053497 | 0.01974 | 0.0021185 | 0.030064
methanol; carbon dioxide, DACCS, carbon engineering, configuration A; hydrogen, alkaline electrolysis, nuclear power, pressure water reactor | -0.018357 | -0.018737 | -0.018255 | -0.018935 | -0.018419 | -0.017877 | -0.016376 | -0.01833 | -0.017951 | -0.017319 | -0.017564
methanol; carbon dioxide, DACCS, carbon engineering, configuration A; hydrogen, alkaline electrolysis, solar power | -0.0012509 | 0.0037884 | 0.00427 | 0.0098434 | 0.0041061 | 0.0046476 | 0.0061488 | 0.004195 | 0.0044608 | 0.0052065 | 0.0049606
methanol; carbon dioxide, DACCS, carbon engineering, configuration A; hydrogen, from steam methane reforming | 0.015835 | 0.015385 | 0.015956 | 0.015245 | 0.015761 | 0.016404 | 0.018184 | 0.015865 | 0.016246 | 0.016899 | 0.016775
methanol; carbon dioxide, DACCS, carbon engineering, configuration A; hydrogen, from steam methane reforming with CCS | -0.010598 | -0.011223 | -0.010428 | -0.011218 | -0.010702 | -0.0097961 | -0.0072942 | -0.010598 | -0.0098792 | -0.0094685 | -0.0092756
methanol; carbon dioxide, DACCS, carbon engineering, configuration C, wind; hydrogen, PEM electrolysis, grid electricity | -0.00054946 | -0.016494 | 0.0025398 | -0.0043311 | -0.00408 | 0.019434 | 0.093409 | -0.0039671 | 0.027741 | 0.0045856 | 0.03944
methanol; carbon dioxide, DACCS, carbon engineering, configuration C, wind; hydrogen, PEM electrolysis, nuclear power, pressure water reactor | -0.021716 | -0.022143 | -0.021601 | -0.02212 | -0.02177 | -0.021224 | -0.019724 | -0.021661 | -0.020336 | -0.021029 | -0.02075
methanol; carbon dioxide, DACCS, carbon engineering, configuration C, wind; hydrogen, PEM electrolysis, solar power | 0.00096802 | 0.0072678 | 0.0077111 | 0.014935 | 0.007538 | 0.0080882 | 0.0095885 | 0.0076508 | 0.0089051 | 0.0082826 | 0.0085525
methanol; carbon dioxide, DACCS, carbon engineering, configuration C, wind; hydrogen, PEM electrolysis, wind power, >3MW, onshore | -0.018783 | -0.016388 | -0.015989 | -0.017108 | -0.01873 | -0.015612 | -0.014112 | -0.01605 | -0.014795 | -0.015418 | -0.01235
methanol; carbon dioxide, DACCS, carbon engineering, configuration C, wind; hydrogen, alkaline electrolysis, >3MW, onshore | -0.018929 | -0.016782 | -0.016379 | -0.017434 | -0.018886 | -0.016001 | -0.0145 | -0.016454 | -0.015184 | -0.015807 | -0.012994
methanol; carbon dioxide, DACCS, carbon engineering, configuration C, wind; hydrogen, alkaline electrolysis, electricity mix | -0.004462 | -0.01752 | -0.0019227 | -0.0076018 | -0.0073507 | 0.011919 | 0.072497 | -0.0072526 | 0.018841 | -0.00014922 | 0.028313
methanol; carbon dioxide, DACCS, carbon engineering, configuration C, wind; hydrogen, alkaline electrolysis, nuclear power, pressure water reactor | -0.020273 | -0.020601 | -0.020158 | -0.020582 | -0.020331 | -0.01978 | -0.018279 | -0.020233 | -0.01885 | -0.019586 | -0.019316
methanol; carbon dioxide, DACCS, carbon engineering, configuration C, wind; hydrogen, alkaline electrolysis, solar power | -0.0031668 | 0.0019235 | 0.0023671 | 0.0081962 | 0.002194 | 0.0027446 | 0.0042458 | 0.0022921 | 0.0035616 | 0.0029388 | 0.003209
methanol; carbon dioxide, DACCS, carbon engineering, configuration C, wind; hydrogen, from steam methane reforming | 0.013919 | 0.01352 | 0.014053 | 0.013598 | 0.013849 | 0.014501 | 0.016281 | 0.013962 | 0.015347 | 0.014631 | 0.015023
methanol; carbon dioxide, DACCS, carbon engineering, configuration C, wind; hydrogen, from steam methane reforming with CCS | -0.012514 | -0.013088 | -0.012331 | -0.012865 | -0.012614 | -0.011699 | -0.0091972 | -0.012501 | -0.010778 | -0.011736 | -0.011027
methanol; carbon dioxide, DACCS, climeworks, geothermal; hydrogen, PEM electrolysis, grid electricity | -0.00024837 | -0.016491 | 0.0028285 | -0.0037831 | -0.0037831 | 0.019725 | 0.093696 | -0.0037804 | 0.027369 | 0.0043364 | 0.039577
methanol; carbon dioxide, DACCS, climeworks, geothermal; hydrogen, PEM electrolysis, nuclear power, pressure water reactor | -0.021415 | -0.022141 | -0.021312 | -0.021572 | -0.021473 | -0.020933 | -0.019436 | -0.021474 | -0.020707 | -0.021279 | -0.020613
methanol; carbon dioxide, DACCS, climeworks, geothermal; hydrogen, PEM electrolysis, solar power | 0.0012691 | 0.00727 | 0.0079998 | 0.015483 | 0.0078349 | 0.008379 | 0.0098758 | 0.0078376 | 0.0085339 | 0.0080334 | 0.0086891
methanol; carbon dioxide, DACCS, climeworks, geothermal; hydrogen, PEM electrolysis, wind power, >3MW, onshore | -0.018482 | -0.016386 | -0.015701 | -0.01656 | -0.018433 | -0.015322 | -0.013825 | -0.015863 | -0.015166 | -0.015667 | -0.012214
methanol; carbon dioxide, DACCS, climeworks, geothermal; hydrogen, alkaline electrolysis, >3MW, onshore | -0.018628 | -0.01678 | -0.01609 | -0.016886 | -0.018589 | -0.015711 | -0.014213 | -0.016267 | -0.015555 | -0.016056 | -0.012857
methanol; carbon dioxide, DACCS, climeworks, geothermal; hydrogen, alkaline electrolysis, electricity mix | -0.0041609 | -0.017518 | -0.001634 | -0.0070538 | -0.0070538 | 0.012209 | 0.072784 | -0.0070659 | 0.01847 | -0.00039839 | 0.028449
methanol; carbon dioxide, DACCS, climeworks, geothermal; hydrogen, alkaline electrolysis, nuclear power, pressure water reactor | -0.019972 | -0.020599 | -0.019869 | -0.020034 | -0.020034 | -0.01949 | -0.017992 | -0.020046 | -0.019222 | -0.019835 | -0.019179
methanol; carbon dioxide, DACCS, climeworks, geothermal; hydrogen, alkaline electrolysis, solar power | -0.0028657 | 0.0019257 | 0.0026558 | 0.0087442 | 0.0024909 | 0.0030354 | 0.0045331 | 0.0024788 | 0.0031904 | 0.0026896 | 0.0033456
methanol; carbon dioxide, DACCS, climeworks, geothermal; hydrogen, from steam methane reforming | 0.01422 | 0.013523 | 0.014342 | 0.014146 | 0.014146 | 0.014792 | 0.016568 | 0.014149 | 0.014976 | 0.014382 | 0.01516
methanol; carbon dioxide, DACCS, climeworks, geothermal; hydrogen, from steam methane reforming with CCS | -0.012213 | -0.013086 | -0.012042 | -0.012317 | -0.012317 | -0.011408 | -0.00891 | -0.012314 | -0.01115 | -0.011985 | -0.010891
methanol; carbon dioxide, DACCS, climeworks, heat pump, wind; hydrogen, PEM electrolysis, grid electricity | -0.00016108 | -0.015821 | 0.0029987 | -0.0033106 | -0.0036713 | 0.019895 | 0.093866 | -0.0036182 | 0.033076 | 0.0045066 | 0.040715
methanol; carbon dioxide, DACCS, climeworks, heat pump, wind; hydrogen, PEM electrolysis, nuclear power, pressure water reactor | -0.021328 | -0.021471 | -0.021142 | -0.0211 | -0.021361 | -0.020763 | -0.019266 | -0.021312 | -0.015 | -0.021108 | -0.019475
methanol; carbon dioxide, DACCS, climeworks, heat pump, wind; hydrogen, PEM electrolysis, solar power | 0.0013564 | 0.0079403 | 0.00817 | 0.015956 | 0.0079467 | 0.0085492 | 0.010046 | 0.0079998 | 0.014241 | 0.0082036 | 0.009827
methanol; carbon dioxide, DACCS, climeworks, heat pump, wind; hydrogen, PEM electrolysis, wind power, >3MW, onshore | -0.018395 | -0.015715 | -0.015531 | -0.016088 | -0.018321 | -0.015151 | -0.013655 | -0.015701 | -0.0094591 | -0.015497 | -0.011076
methanol; carbon dioxide, DACCS, climeworks, heat pump, wind; hydrogen, alkaline electrolysis, >3MW, onshore | -0.01854 | -0.016109 | -0.01592 | -0.016414 | -0.018477 | -0.01554 | -0.014043 | -0.016105 | -0.0098482 | -0.015886 | -0.011719
methanol; carbon dioxide, DACCS, climeworks, heat pump, wind; hydrogen, alkaline electrolysis, electricity mix | -0.0040736 | -0.016847 | -0.0014638 | -0.0065813 | -0.006942 | 0.01238 | 0.072954 | -0.0069037 | 0.024177 | -0.00022821 | 0.029587
methanol; carbon dioxide, DACCS, climeworks, heat pump, wind; hydrogen, alkaline electrolysis, nuclear power, pressure water reactor | -0.019885 | -0.019929 | -0.019699 | -0.019562 | -0.019922 | -0.019319 | -0.017822 | -0.019884 | -0.013515 | -0.019665 | -0.018041
methanol; carbon dioxide, DACCS, climeworks, heat pump, wind; hydrogen, alkaline electrolysis, solar power | -0.0027784 | 0.002596 | 0.0028259 | 0.0092167 | 0.0026027 | 0.0032056 | 0.0047032 | 0.002641 | 0.0088974 | 0.0028598 | 0.0044835
methanol; carbon dioxide, DACCS, climeworks, heat pump, wind; hydrogen, from steam methane reforming | 0.014307 | 0.014193 | 0.014512 | 0.014618 | 0.014258 | 0.014962 | 0.016739 | 0.014311 | 0.020683 | 0.014552 | 0.016298
methanol; carbon dioxide, DACCS, climeworks, heat pump, wind; hydrogen, from steam methane reforming with CCS | -0.012126 | -0.012416 | -0.011872 | -0.011844 | -0.012205 | -0.011238 | -0.0087398 | -0.012152 | -0.0054427 | -0.011815 | -0.0097526

## remind SSP2-PkBudg500 2040
Activity | AU | CH | CN | DE | GB | GLO | IN | RER | RU | US | ZA
methanol, BAU | 0.010606 | 0.010606 | 0.010606 | 0.010606 | 0.010606 | 0.010606 | 0.010606 | 0.010606 | 0.010606 | 0.010606 | 0.010606
methanol, BAU with CCS | 0.0080631 | 0.0077211 | 0.0078505 | 0.0079074 | 0.0079074 | 0.0079772 | 0.0077733 | 0.0079074 | 0.0078414 | 0.0078837 | 0.0078323
methanol; carbon dioxide, DACCS, carbon engineering, configuration A; hydrogen, PEM electrolysis, grid electricity | 0.0062007 | -0.014723 | -0.0074059 | -0.0044556 | -0.0039532 | 0.00051663 | -0.010781 | -0.0038611 | -0.0076434 | -0.0045217 | -0.0066676
methanol; carbon dioxide, DACCS, carbon engineering, configuration A; hydrogen, PEM electrolysis, nuclear power, pressure water reactor | -0.019617 | -0.020181 | -0.019913 | -0.02041 | -0.019826 | -0.019737 | -0.020027 | -0.019741 | -0.020207 | -0.018968 | -0.01995
methanol; carbon dioxide, DACCS, carbon engineering, configuration A; hydrogen, PEM electrolysis, solar power | 0.0020995 | 0.007993 | 0.0081857 | 0.015127 | 0.0082646 | 0.0083611 | 0.0080713 | 0.0083567 | 0.007831 | 0.0091303 | 0.008157
methanol; carbon dioxide, DACCS, carbon engineering, configuration A; hydrogen, PEM electrolysis, wind power, >3MW, onshore | -0.016898 | -0.014737 | -0.014603 | -0.015685 | -0.016998 | -0.014427 | -0.014717 | -0.014432 | -0.014957 | -0.013658 | -0.011925
methanol; carbon dioxide, DACCS, carbon engineering, configuration A; hydrogen, alkaline electrolysis, >3MW, onshore | -0.017034 | -0.015114 | -0.014974 | -0.015996 | -0.017144 | -0.014799 | -0.015089 | -0.014816 | -0.015328 | -0.01403 | -0.012542
methanol; carbon dioxide, DACCS, carbon engineering, configuration A; hydrogen, alkaline electrolysis, electricity mix | 0.001412 | -0.015734 | -0.0097343 | -0.0074074 | -0.0069051 | -0.0032436 | -0.012507 | -0.0068261 | -0.0099933 | -0.0072085 | -0.0091376
methanol; carbon dioxide, DACCS, carbon engineering, configuration A; hydrogen, alkaline electrolysis, nuclear power, pressure water reactor | -0.018195 | -0.018684 | -0.018491 | -0.018914 | -0.018412 | -0.018316 | -0.018606 | -0.018333 | -0.018722 | -0.017546 | -0.01852
methanol; carbon dioxide, DACCS, carbon engineering, configuration A; hydrogen, alkaline electrolysis, solar power | -0.001875 | 0.0028538 | 0.0030467 | 0.0086444 | 0.0031258 | 0.0032224 | 0.0029324 | 0.0032047 | 0.0026921 | 0.0039914 | 0.0030182
methanol; carbon dioxide, DACCS, carbon engineering, configuration A; hydrogen, from steam methane reforming | 0.015978 | 0.015399 | 0.015627 | 0.015218 | 0.015721 | 0.015835 | 0.015492 | 0.015813 | 0.01527 | 0.01658 | 0.015593
methanol; carbon dioxide, DACCS, carbon engineering, configuration A; hydrogen, from steam methane reforming with CCS | -0.010398 | -0.011209 | -0.010893 | -0.011263 | -0.010761 | -0.010599 | -0.011081 | -0.010669 | -0.011257 | -0.0099171 | -0.010941
methanol; carbon dioxide, DACCS, carbon engineering, configuration C, wind; hydrogen, PEM electrolysis, grid electricity | 0.0042841 | -0.01659 | -0.00931 | -0.0061107 | -0.0058657 | -0.0013875 | -0.012685 | -0.0057652 | -0.0085793 | -0.0067888 | -0.0084265
methanol; carbon dioxide, DACCS, carbon engineering, configuration C, wind; hydrogen, PEM electrolysis, nuclear power, pressure water reactor | -0.021533 | -0.022048 | -0.021817 | -0.022065 | -0.021739 | -0.021641 | -0.021931 | -0.021646 | -0.021143 | -0.021235 | -0.021709
methanol; carbon dioxide, DACCS, carbon engineering, configuration C, wind; hydrogen, PEM electrolysis, solar power | 0.00018293 | 0.006126 | 0.0062816 | 0.013471 | 0.0063521 | 0.006457 | 0.0061671 | 0.0064526 | 0.0068951 | 0.0068631 | 0.0063981
methanol; carbon dioxide, DACCS, carbon engineering, configuration C, wind; hydrogen, PEM electrolysis, wind power, >3MW, onshore | -0.018815 | -0.016604 | -0.016507 | -0.01734 | -0.018911 | -0.016332 | -0.016621 | -0.016336 | -0.015893 | -0.015925 | -0.013684
methanol; carbon dioxide, DACCS, carbon engineering, configuration C, wind; hydrogen, alkaline electrolysis, >3MW, onshore | -0.018951 | -0.016981 | -0.016878 | -0.017651 | -0.019057 | -0.016703 | -0.016993 | -0.01672 | -0.016264 | -0.016297 | -0.014301
methanol; carbon dioxide, DACCS, carbon engineering, configuration C, wind; hydrogen, alkaline electrolysis, electricity mix | -0.0005046 | -0.017601 | -0.011638 | -0.0090626 | -0.0088175 | -0.0051478 | -0.014411 | -0.0087303 | -0.010929 | -0.0094756 | -0.010897
methanol; carbon dioxide, DACCS, carbon engineering, configuration C, wind; hydrogen, alkaline electrolysis, nuclear power, pressure water reactor | -0.020112 | -0.020551 | -0.020395 | -0.02057 | -0.020325 | -0.02022 | -0.02051 | -0.020237 | -0.019658 | -0.019814 | -0.020279
methanol; carbon dioxide, DACCS, carbon engineering, configuration C, wind; hydrogen, alkaline electrolysis, solar power | -0.0037915 | 0.00098678 | 0.0011426 | 0.0069892 | 0.0012134 | 0.0013182 | 0.0010282 | 0.0013006 | 0.0017562 | 0.0017243 | 0.0012592
methanol; carbon dioxide, DACCS, carbon engineering, configuration C, wind; hydrogen, from steam methane reforming | 0.014062 | 0.013532 | 0.013723 | 0.013563 | 0.013808 | 0.013931 | 0.013588 | 0.013909 | 0.014334 | 0.014313 | 0.013834
methanol; carbon dioxide, DACCS, carbon engineering, configuration C, wind; hydrogen, from steam methane reforming with CCS | -0.012315 | -0.013076 | -0.012797 | -0.012918 | -0.012673 | -0.012503 | -0.012986 | -0.012573 | -0.012193 | -0.012184 | -0.0127
methanol; carbon dioxide, DACCS, climeworks, geothermal; hydrogen, PEM electrolysis, grid electricity | 0.0043908 | -0.016646 | -0.0092175 | -0.0057644 | -0.0057644 | -0.001294 | -0.012588 | -0.0057334 | -0.0091146 | -0.0072315 | -0.0084797
methanol; carbon dioxide, DACCS, climeworks, geothermal; hydrogen, PEM electrolysis, nuclear power, pressure water reactor | -0.021427 | -0.022104 | -0.021724 | -0.021719 | -0.021637 | -0.021548 | -0.021834 | -0.021614 | -0.021678 | -0.021678 | -0.021762
methanol; carbon dioxide, DACCS, climeworks, geothermal; hydrogen, PEM electrolysis, solar power | 0.0002896 | 0.0060697 | 0.0063741 | 0.013818 | 0.0064534 | 0.0065505 | 0.0062642 | 0.0064844 | 0.0063598 | 0.0064205 | 0.0063449
methanol; carbon dioxide, DACCS, climeworks, geothermal; hydrogen, PEM electrolysis, wind power, >3MW, onshore | -0.018708 | -0.01666 | -0.016414 | -0.016993 | -0.018809 | -0.016238 | -0.016524 | -0.016304 | -0.016428 | -0.016368 | -0.013737
methanol; carbon dioxide, DACCS, climeworks, geothermal; hydrogen, alkaline electrolysis, >3MW, onshore | -0.018844 | -0.017037 | -0.016786 | -0.017305 | -0.018956 | -0.016609 | -0.016896 | -0.016689 | -0.0168 | -0.016739 | -0.014354
methanol; carbon dioxide, DACCS, climeworks, geothermal; hydrogen, alkaline electrolysis, electricity mix | -0.00039794 | -0.017657 | -0.011546 | -0.0087162 | -0.0087162 | -0.0050542 | -0.014314 | -0.0086984 | -0.011465 | -0.0099182 | -0.01095
methanol; carbon dioxide, DACCS, climeworks, geothermal; hydrogen, alkaline electrolysis, nuclear power, pressure water reactor | -0.020005 | -0.020607 | -0.020303 | -0.020223 | -0.020223 | -0.020126 | -0.020413 | -0.020205 | -0.020193 | -0.020256 | -0.020332
methanol; carbon dioxide, DACCS, climeworks, geothermal; hydrogen, alkaline electrolysis, solar power | -0.0036849 | 0.00093053 | 0.0012351 | 0.0073356 | 0.0013147 | 0.0014118 | 0.0011253 | 0.0013324 | 0.001221 | 0.0012817 | 0.0012061
methanol; carbon dioxide, DACCS, climeworks, geothermal; hydrogen, from steam methane reforming | 0.014168 | 0.013475 | 0.013815 | 0.01391 | 0.01391 | 0.014025 | 0.013685 | 0.013941 | 0.013798 | 0.01387 | 0.013781
methanol; carbon dioxide, DACCS, climeworks, geothermal; hydrogen, from steam methane reforming with CCS | -0.012208 | -0.013132 | -0.012705 | -0.012572 | -0.012572 | -0.01241 | -0.012888 | -0.012541 | -0.012728 | -0.012627 | -0.012753
methanol; carbon dioxide, DACCS, climeworks, heat pump, wind; hydrogen, PEM electrolysis, grid electricity | 0.0045937 | -0.016008 | -0.008935 | -0.0051877 | -0.0055349 | -0.0010115 | -0.012306 | -0.0054534 | -0.0035214 | -0.006949 | -0.007269
methanol; carbon dioxide, DACCS, climeworks, heat pump, wind; hydrogen, PEM electrolysis, nuclear power, pressure water reactor | -0.021224 | -0.021467 | -0.021442 | -0.021142 | -0.021408 | -0.021265 | -0.021551 | -0.021334 | -0.016085 | -0.021395 | -0.020551
methanol; carbon dioxide, DACCS, climeworks, heat pump, wind; hydrogen, PEM electrolysis, solar power | 0.00049255 | 0.0067074 | 0.0066566 | 0.014395 | 0.0066829 | 0.006833 | 0.0065467 | 0.0067644 | 0.011953 | 0.0067029 | 0.0075556
methanol; carbon dioxide, DACCS, climeworks, heat pump, wind; hydrogen, PEM electrolysis, wind power, >3MW, onshore | -0.018505 | -0.016023 | -0.016132 | -0.016417 | -0.01858 | -0.015956 | -0.016242 | -0.016024 | -0.010835 | -0.016086 | -0.012526
methanol; carbon dioxide, DACCS, climeworks, heat pump, wind; hydrogen, alkaline electrolysis, >3MW, onshore | -0.018641 | -0.0164 | -0.016503 | -0.016728 | -0.018726 | -0.016327 | -0.016613 | -0.016409 | -0.011206 | -0.016457 | -0.013144
methanol; carbon dioxide, DACCS, climeworks, heat pump, wind; hydrogen, alkaline electrolysis, electricity mix | -0.00019499 | -0.01702 | -0.011263 | -0.0081395 | -0.0084868 | -0.0047718 | -0.014031 | -0.0084185 | -0.0058713 | -0.0096358 | -0.0097391
methanol; carbon dioxide, DACCS, climeworks, heat pump, wind; hydrogen, alkaline electrolysis, nuclear power, pressure water reactor | -0.019802 | -0.01997 | -0.02002 | -0.019647 | -0.019994 | -0.019844 | -0.02013 | -0.019926 | -0.0146 | -0.019974 | -0.019121
methanol; carbon dioxide, DACCS, climeworks, heat pump, wind; hydrogen, alkaline electrolysis, solar power | -0.0034819 | 0.0015682 | 0.0015176 | 0.0079123 | 0.0015441 | 0.0016942 | 0.0014078 | 0.0016124 | 0.0068141 | 0.0015641 | 0.0024167
methanol; carbon dioxide, DACCS, climeworks, heat pump, wind; hydrogen, from steam methane reforming | 0.014371 | 0.014113 | 0.014098 | 0.014486 | 0.014139 | 0.014307 | 0.013967 | 0.014221 | 0.019392 | 0.014153 | 0.014991
methanol; carbon dioxide, DACCS, climeworks, heat pump, wind; hydrogen, from steam methane reforming with CCS | -0.012005 | -0.012494 | -0.012422 | -0.011995 | -0.012342 | -0.012127 | -0.012606 | -0.012261 | -0.007135 | -0.012344 | -0.011542

## remind SSP2-PkBudg500 2050
Activity | AU | CH | CN | DE | GB | GLO | IN | RER | RU | US | ZA
methanol, BAU | 0.010578 | 0.010578 | 0.010578 | 0.010578 | 0.010578 | 0.010578 | 0.010578 | 0.010578 | 0.010578 | 0.010578 | 0.010578
methanol, BAU with CCS | 0.0080077 | 0.0077574 | 0.0078657 | 0.0078741 | 0.0078741 | 0.0079511 | 0.0078034 | 0.0078741 | 0.0078903 | 0.0078849 | 0.0078642
methanol; carbon dioxide, DACCS, carbon engineering, configuration A; hydrogen, PEM electrolysis, grid electricity | 0.00027775 | -0.015169 | -0.0090696 | -0.0089719 | -0.008469 | -0.0036486 | -0.011677 | -0.0083861 | -0.0073415 | -0.0070124 | -0.0074588
methanol; carbon dioxide, DACCS, carbon engineering, configuration A; hydrogen, PEM electrolysis, nuclear power, pressure water reactor | -0.019651 | -0.020081 | -0.019848 | -0.020435 | -0.019834 | -0.01973 | -0.019941 | -0.019754 | -0.020087 | -0.01893 | -0.019862
methanol; carbon dioxide, DACCS, carbon engineering, configuration A; hydrogen, PEM electrolysis, solar power | 0.0015163 | 0.0074114 | 0.0075744 | 0.014301 | 0.0075856 | 0.0076924 | 0.0074818 | 0.0076686 | 0.0072675 | 0.0084927 | 0.0075702
methanol; carbon dioxide, DACCS, carbon engineering, configuration A; hydrogen, PEM electrolysis, wind power, >3MW, onshore | -0.017064 | -0.014821 | -0.014696 | -0.015857 | -0.017147 | -0.014578 | -0.014789 | -0.014602 | -0.015002 | -0.013778 | -0.01202
methanol; carbon dioxide, DACCS, carbon engineering, configuration A; hydrogen, alkaline electrolysis, >3MW, onshore | -0.017197 | -0.01519 | -0.015062 | -0.016162 | -0.017289 | -0.014944 | -0.015154 | -0.014979 | -0.015368 | -0.014143 | -0.012629
methanol; carbon dioxide, DACCS, carbon engineering, configuration A; hydrogen, alkaline electrolysis, electricity mix | -0.0034399 | -0.016098 | -0.011096 | -0.011107 | -0.010604 | -0.0066551 | -0.013238 | -0.010533 | -0.0097439 | -0.0092492 | -0.0097836
methanol; carbon dioxide, DACCS, carbon engineering, configuration A; hydrogen, alkaline electrolysis, nuclear power, pressure water reactor | -0.018205 | -0.018566 | -0.018403 | -0.018894 | -0.018391 | -0.018284 | -0.018495 | -0.01832 | -0.018581 | -0.017484 | -0.018407
methanol; carbon dioxide, DACCS, carbon engineering, configuration A; hydrogen, alkaline electrolysis, solar power | -0.0023752 | 0.0023782 | 0.0025414 | 0.0079517 | 0.0025528 | 0.0026597 | 0.0024489 | 0.0026239 | 0.0022347 | 0.0034599 | 0.0025374
methanol; carbon dioxide, DACCS, carbon engineering, configuration A; hydrogen, from steam methane reforming | 0.015866 | 0.015438 | 0.015631 | 0.015142 | 0.015645 | 0.015771 | 0.015522 | 0.015727 | 0.01533 | 0.016555 | 0.015626
methanol; carbon dioxide, DACCS, carbon engineering, configuration A; hydrogen, from steam methane reforming with CCS | -0.010573 | -0.01117 | -0.010903 | -0.011387 | -0.010884 | -0.010706 | -0.011056 | -0.010801 | -0.011188 | -0.0099669 | -0.010911
methanol; carbon dioxide, DACCS, carbon engineering, configuration C, wind; hydrogen, PEM electrolysis, grid electricity | -0.0016406 | -0.017039 | -0.010976 | -0.01063 | -0.010384 | -0.0055546 | -0.013583 | -0.010292 | -0.0082821 | -0.0092786 | -0.00922
methanol; carbon dioxide, DACCS, carbon engineering, configuration C, wind; hydrogen, PEM electrolysis, nuclear power, pressure water reactor | -0.021569 | -0.021951 | -0.021754 | -0.022093 | -0.021749 | -0.021636 | -0.021847 | -0.02166 | -0.021028 | -0.021196 | -0.021623
methanol; carbon dioxide, DACCS, carbon engineering, configuration C, wind; hydrogen, PEM electrolysis, solar power | -0.00040206 | 0.0055416 | 0.0056684 | 0.012644 | 0.0056708 | 0.0057864 | 0.0055758 | 0.0057626 | 0.0063269 | 0.0062265 | 0.005809
methanol; carbon dioxide, DACCS, carbon engineering, configuration C, wind; hydrogen, PEM electrolysis, wind power, >3MW, onshore | -0.018983 | -0.01669 | -0.016602 | -0.017515 | -0.019062 | -0.016484 | -0.016695 | -0.016508 | -0.015943 | -0.016044 | -0.013781
methanol; carbon dioxide, DACCS, carbon engineering, configuration C, wind; hydrogen, alkaline electrolysis, >3MW, onshore | -0.019115 | -0.01706 | -0.016968 | -0.01782 | -0.019204 | -0.01685 | -0.01706 | -0.016885 | -0.016309 | -0.01641 | -0.01439
methanol; carbon dioxide, DACCS, carbon engineering, configuration C, wind; hydrogen, alkaline electrolysis, electricity mix | -0.0053582 | -0.017968 | -0.013002 | -0.012765 | -0.012519 | -0.0085611 | -0.015144 | -0.012439 | -0.010685 | -0.011515 | -0.011545
methanol; carbon dioxide, DACCS, carbon engineering, configuration C, wind; hydrogen, alkaline electrolysis, nuclear power, pressure water reactor | -0.020123 | -0.020436 | -0.020309 | -0.020552 | -0.020306 | -0.02019 | -0.020401 | -0.020226 | -0.019522 | -0.01975 | -0.020168
methanol; carbon dioxide, DACCS, carbon engineering, configuration C, wind; hydrogen, alkaline electrolysis, solar power | -0.0042936 | 0.00050843 | 0.00063544 | 0.0062939 | 0.00063797 | 0.00075369 | 0.00054292 | 0.00071789 | 0.0012941 | 0.0011937 | 0.00077619
methanol; carbon dioxide, DACCS, carbon engineering, configuration C, wind; hydrogen, from steam methane reforming | 0.013947 | 0.013568 | 0.013725 | 0.013484 | 0.01373 | 0.013865 | 0.013616 | 0.013821 | 0.01439 | 0.014288 | 0.013865
methanol; carbon dioxide, DACCS, carbon engineering, configuration C, wind; hydrogen, from steam methane reforming with CCS | -0.012491 | -0.01304 | -0.012809 | -0.013045 | -0.012799 | -0.012612 | -0.012962 | -0.012707 | -0.012129 | -0.012233 | -0.012672
methanol; carbon dioxide, DACCS, climeworks, geothermal; hydrogen, PEM electrolysis, grid electricity | -0.0015871 | -0.017122 | -0.010936 | -0.010335 | -0.010335 | -0.0055139 | -0.013539 | -0.010316 | -0.0088676 | -0.0097698 | -0.0093261
methanol; carbon dioxide, DACCS, climeworks, geothermal; hydrogen, PEM electrolysis, nuclear power, pressure water reactor | -0.021516 | -0.022035 | -0.021714 | -0.021798 | -0.0217 | -0.021595 | -0.021803 | -0.021683 | -0.021613 | -0.021687 | -0.021729
methanol; carbon dioxide, DACCS, climeworks, geothermal; hydrogen, PEM electrolysis, solar power | -0.00034849 | 0.0054576 | 0.0057085 | 0.012938 | 0.0057198 | 0.0058272 | 0.0056198 | 0.0057391 | 0.0057414 | 0.0057352 | 0.005703
methanol; carbon dioxide, DACCS, climeworks, geothermal; hydrogen, PEM electrolysis, wind power, >3MW, onshore | -0.018929 | -0.016774 | -0.016562 | -0.01722 | -0.019013 | -0.016443 | -0.016651 | -0.016531 | -0.016528 | -0.016535 | -0.013887
methanol; carbon dioxide, DACCS, climeworks, geothermal; hydrogen, alkaline electrolysis, >3MW, onshore | -0.019062 | -0.017144 | -0.016928 | -0.017525 | -0.019155 | -0.016809 | -0.017016 | -0.016909 | -0.016894 | -0.016901 | -0.014496
methanol; carbon dioxide, DACCS, climeworks, geothermal; hydrogen, alkaline electrolysis, electricity mix | -0.0053047 | -0.018052 | -0.012962 | -0.01247 | -0.01247 | -0.0085204 | -0.0151 | -0.012463 | -0.01127 | -0.012007 | -0.011651
methanol; carbon dioxide, DACCS, climeworks, geothermal; hydrogen, alkaline electrolysis, nuclear power, pressure water reactor | -0.02007 | -0.02052 | -0.020269 | -0.020257 | -0.020257 | -0.02015 | -0.020357 | -0.02025 | -0.020107 | -0.020242 | -0.020274
methanol; carbon dioxide, DACCS, climeworks, geothermal; hydrogen, alkaline electrolysis, solar power | -0.00424 | 0.0004245 | 0.0006755 | 0.0065888 | 0.00068698 | 0.00079441 | 0.0005869 | 0.00069443 | 0.0007086 | 0.00070242 | 0.00067014
methanol; carbon dioxide, DACCS, climeworks, geothermal; hydrogen, from steam methane reforming | 0.014001 | 0.013484 | 0.013765 | 0.013779 | 0.013779 | 0.013906 | 0.01366 | 0.013798 | 0.013804 | 0.013797 | 0.013759
methanol; carbon dioxide, DACCS, climeworks, geothermal; hydrogen, from steam methane reforming with CCS | -0.012438 | -0.013123 | -0.012769 | -0.01275 | -0.01275 | -0.012571 | -0.012918 | -0.012731 | -0.012714 | -0.012724 | -0.012778
methanol; carbon dioxide, DACCS, climeworks, heat pump, wind; hydrogen, PEM electrolysis, grid electricity | -0.0013486 | -0.016479 | -0.010618 | -0.0097294 | -0.010074 | -0.0051962 | -0.013221 | -0.010001 | -0.0032552 | -0.0094521 | -0.0080829
methanol; carbon dioxide, DACCS, climeworks, heat pump, wind; hydrogen, PEM electrolysis, nuclear power, pressure water reactor | -0.021277 | -0.021392 | -0.021396 | -0.021193 | -0.021439 | -0.021278 | -0.021485 | -0.021369 | -0.016001 | -0.02137 | -0.020486
methanol; carbon dioxide, DACCS, climeworks, heat pump, wind; hydrogen, PEM electrolysis, solar power | -0.00011002 | 0.0061008 | 0.0060262 | 0.013544 | 0.0059808 | 0.0061449 | 0.0059375 | 0.006054 | 0.011354 | 0.006053 | 0.0069461
methanol; carbon dioxide, DACCS, climeworks, heat pump, wind; hydrogen, PEM electrolysis, wind power, >3MW, onshore | -0.018691 | -0.016131 | -0.016244 | -0.016615 | -0.018752 | -0.016125 | -0.016333 | -0.016216 | -0.010916 | -0.016217 | -0.012644
methanol; carbon dioxide, DACCS, climeworks, heat pump, wind; hydrogen, alkaline electrolysis, >3MW, onshore | -0.018823 | -0.016501 | -0.01661 | -0.016919 | -0.018894 | -0.016491 | -0.016699 | -0.016594 | -0.011282 | -0.016583 | -0.013253
methanol; carbon dioxide, DACCS, climeworks, heat pump, wind; hydrogen, alkaline electrolysis, electricity mix | -0.0050662 | -0.017409 | -0.012644 | -0.011865 | -0.012209 | -0.0082026 | -0.014782 | -0.012148 | -0.0056576 | -0.011689 | -0.010408
methanol; carbon dioxide, DACCS, climeworks, heat pump, wind; hydrogen, alkaline electrolysis, nuclear power, pressure water reactor | -0.019831 | -0.019876 | -0.019951 | -0.019652 | -0.019996 | -0.019832 | -0.020039 | -0.019935 | -0.014495 | -0.019924 | -0.019031
methanol; carbon dioxide, DACCS, climeworks, heat pump, wind; hydrogen, alkaline electrolysis, solar power | -0.0040016 | 0.0010676 | 0.00099324 | 0.0071942 | 0.00094795 | 0.0011122 | 0.00090464 | 0.0010093 | 0.006321 | 0.0010202 | 0.0019133
methanol; carbon dioxide, DACCS, climeworks, heat pump, wind; hydrogen, from steam methane reforming | 0.014239 | 0.014127 | 0.014083 | 0.014384 | 0.01404 | 0.014224 | 0.013978 | 0.014113 | 0.019417 | 0.014115 | 0.015002
methanol; carbon dioxide, DACCS, climeworks, heat pump, wind; hydrogen, from steam methane reforming with CCS | -0.012199 | -0.01248 | -0.012452 | -0.012145 | -0.012489 | -0.012253 | -0.0126 | -0.012416 | -0.0071017 | -0.012407 | -0.011535

## remind SSP2-PkBudg1150 2030
Activity | AU | CH | CN | DE | GB | GLO | IN | RER | RU | US | ZA
methanol, BAU | 0.010939 | 0.010939 | 0.010939 | 0.010939 | 0.010939 | 0.010939 | 0.010939 | 0.010939 | 0.010939 | 0.010939 | 0.010939
methanol, BAU with CCS | 0.0080209 | 0.0078198 | 0.0089379 | 0.0080615 | 0.0080615 | 0.008823 | 0.0098228 | 0.0080615 | 0.0099114 | 0.0085604 | 0.0088152
methanol; carbon dioxide, DACCS, carbon engineering, configuration A; hydrogen, PEM electrolysis, grid electricity | 0.001422 | -0.011056 | 0.053458 | 0.0023474 | 0.0028852 | 0.048635 | 0.11961 | 0.0029965 | 0.11571 | 0.032695 | 0.055812
methanol; carbon dioxide, DACCS, carbon engineering, configuration A; hydrogen, PEM electrolysis, nuclear power, pressure water reactor | -0.01967 | -0.020105 | -0.018389 | -0.020283 | -0.019612 | -0.018554 | -0.017176 | -0.019502 | -0.017288 | -0.018001 | -0.018564
methanol; carbon dioxide, DACCS, carbon engineering, configuration A; hydrogen, PEM electrolysis, solar power | 0.0035878 | 0.010098 | 0.011683 | 0.017784 | 0.010459 | 0.011518 | 0.012896 | 0.01057 | 0.012679 | 0.012071 | 0.011493
methanol; carbon dioxide, DACCS, carbon engineering, configuration A; hydrogen, PEM electrolysis, wind power, >3MW, onshore | -0.016627 | -0.01408 | -0.012535 | -0.015032 | -0.016458 | -0.012699 | -0.011321 | -0.013647 | -0.011538 | -0.012147 | -0.0097873
methanol; carbon dioxide, DACCS, carbon engineering, configuration A; hydrogen, alkaline electrolysis, >3MW, onshore | -0.016789 | -0.014502 | -0.012952 | -0.015383 | -0.016631 | -0.013117 | -0.011738 | -0.014081 | -0.011954 | -0.012564 | -0.010472
methanol; carbon dioxide, DACCS, carbon engineering, configuration A; hydrogen, alkaline electrolysis, electricity mix | -0.0024927 | -0.012721 | 0.040161 | -0.0018273 | -0.0012894 | 0.0362 | 0.094306 | -0.001194 | 0.091094 | 0.023308 | 0.042045
methanol; carbon dioxide, DACCS, carbon engineering, configuration A; hydrogen, alkaline electrolysis, nuclear power, pressure water reactor | -0.018178 | -0.018482 | -0.016896 | -0.018659 | -0.018121 | -0.017061 | -0.015682 | -0.018026 | -0.015781 | -0.016509 | -0.017086
methanol; carbon dioxide, DACCS, carbon engineering, configuration A; hydrogen, alkaline electrolysis, solar power | -0.00066738 | 0.0045991 | 0.0061852 | 0.010851 | 0.0049604 | 0.0060204 | 0.0073992 | 0.0050559 | 0.0071825 | 0.006573 | 0.0059958
methanol; carbon dioxide, DACCS, carbon engineering, configuration A; hydrogen, from steam methane reforming | 0.015908 | 0.015548 | 0.01743 | 0.015437 | 0.015975 | 0.017234 | 0.018869 | 0.016087 | 0.018679 | 0.017719 | 0.017205
methanol; carbon dioxide, DACCS, carbon engineering, configuration A; hydrogen, from steam methane reforming with CCS | -0.010519 | -0.011014 | -0.0083755 | -0.010962 | -0.010424 | -0.008651 | -0.006353 | -0.010312 | -0.0064733 | -0.0083426 | -0.0086922
methanol; carbon dioxide, DACCS, carbon engineering, configuration C, wind; hydrogen, PEM electrolysis, grid electricity | -0.0004968 | -0.012922 | 0.051552 | 0.00070923 | 0.00097023 | 0.04673 | 0.1177 | 0.0010914 | 0.11487 | 0.03042 | 0.054067
methanol; carbon dioxide, DACCS, carbon engineering, configuration C, wind; hydrogen, PEM electrolysis, nuclear power, pressure water reactor | -0.021589 | -0.02197 | -0.020294 | -0.021921 | -0.021527 | -0.020459 | -0.019081 | -0.021407 | -0.018137 | -0.020276 | -0.020309
methanol; carbon dioxide, DACCS, carbon engineering, configuration C, wind; hydrogen, PEM electrolysis, solar power | 0.001669 | 0.0082325 | 0.0097777 | 0.016146 | 0.0085435 | 0.0096128 | 0.010991 | 0.0086647 | 0.011831 | 0.0097957 | 0.0097483
methanol; carbon dioxide, DACCS, carbon engineering, configuration C, wind; hydrogen, PEM electrolysis, wind power, >3MW, onshore | -0.018546 | -0.015945 | -0.01444 | -0.01667 | -0.018373 | -0.014604 | -0.013226 | -0.015553 | -0.012386 | -0.014422 | -0.011532
methanol; carbon dioxide, DACCS, carbon engineering, configuration C, wind; hydrogen, alkaline electrolysis, >3MW, onshore | -0.018708 | -0.016367 | -0.014857 | -0.017022 | -0.018546 | -0.015022 | -0.013643 | -0.015986 | -0.012803 | -0.014839 | -0.012217
methanol; carbon dioxide, DACCS, carbon engineering, configuration C, wind; hydrogen, alkaline electrolysis, electricity mix | -0.0044115 | -0.014586 | 0.038256 | -0.0034655 | -0.0032045 | 0.034295 | 0.092401 | -0.0030991 | 0.090245 | 0.021033 | 0.0403
methanol; carbon dioxide, DACCS, carbon engineering, configuration C, wind; hydrogen, alkaline electrolysis, nuclear power, pressure water reactor | -0.020097 | -0.020348 | -0.018801 | -0.020297 | -0.020036 | -0.018966 | -0.017587 | -0.019931 | -0.016629 | -0.018784 | -0.018831
methanol; carbon dioxide, DACCS, carbon engineering, configuration C, wind; hydrogen, alkaline electrolysis, solar power | -0.0025862 | 0.0027339 | 0.0042801 | 0.0092131 | 0.0030453 | 0.0041153 | 0.0054941 | 0.0031507 | 0.0063339 | 0.0042979 | 0.0042508
methanol; carbon dioxide, DACCS, carbon engineering, configuration C, wind; hydrogen, from steam methane reforming | 0.013989 | 0.013683 | 0.015524 | 0.013799 | 0.01406 | 0.015329 | 0.016964 | 0.014182 | 0.01783 | 0.015443 | 0.01546
methanol; carbon dioxide, DACCS, carbon engineering, configuration C, wind; hydrogen, from steam methane reforming with CCS | -0.012438 | -0.01288 | -0.010281 | -0.0126 | -0.012339 | -0.010556 | -0.0082581 | -0.012217 | -0.0073219 | -0.010618 | -0.010437
methanol; carbon dioxide, DACCS, climeworks, geothermal; hydrogen, PEM electrolysis, grid electricity | 2.7496e-05 | -0.01284 | 0.05207 | 0.001491 | 0.001491 | 0.047247 | 0.11821 | 0.0014536 | 0.11468 | 0.030389 | 0.054423
methanol; carbon dioxide, DACCS, climeworks, geothermal; hydrogen, PEM electrolysis, nuclear power, pressure water reactor | -0.021065 | -0.021888 | -0.019777 | -0.021139 | -0.021006 | -0.019942 | -0.018567 | -0.021045 | -0.01832 | -0.020307 | -0.019953
methanol; carbon dioxide, DACCS, climeworks, geothermal; hydrogen, PEM electrolysis, solar power | 0.0021933 | 0.0083144 | 0.010295 | 0.016928 | 0.0090643 | 0.01013 | 0.011505 | 0.0090269 | 0.011647 | 0.0097648 | 0.010105
methanol; carbon dioxide, DACCS, climeworks, geothermal; hydrogen, PEM electrolysis, wind power, >3MW, onshore | -0.018021 | -0.015863 | -0.013922 | -0.015889 | -0.017852 | -0.014088 | -0.012713 | -0.01519 | -0.012569 | -0.014452 | -0.011176
methanol; carbon dioxide, DACCS, climeworks, geothermal; hydrogen, alkaline electrolysis, >3MW, onshore | -0.018184 | -0.016286 | -0.014339 | -0.01624 | -0.018025 | -0.014505 | -0.013129 | -0.015624 | -0.012986 | -0.01487 | -0.01186
methanol; carbon dioxide, DACCS, climeworks, geothermal; hydrogen, alkaline electrolysis, electricity mix | -0.0038872 | -0.014504 | 0.038774 | -0.0026837 | -0.0026837 | 0.034812 | 0.092915 | -0.0027369 | 0.090062 | 0.021002 | 0.040657
methanol; carbon dioxide, DACCS, climeworks, geothermal; hydrogen, alkaline electrolysis, nuclear power, pressure water reactor | -0.019572 | -0.020266 | -0.018284 | -0.019515 | -0.019515 | -0.018449 | -0.017074 | -0.019569 | -0.016812 | -0.018814 | -0.018474
methanol; carbon dioxide, DACCS, climeworks, geothermal; hydrogen, alkaline electrolysis, solar power | -0.0020619 | 0.0028158 | 0.0047978 | 0.0099949 | 0.0035662 | 0.0046321 | 0.006008 | 0.0035129 | 0.0061508 | 0.0042671 | 0.0046072
methanol; carbon dioxide, DACCS, climeworks, geothermal; hydrogen, from steam methane reforming | 0.014513 | 0.013765 | 0.016042 | 0.014581 | 0.014581 | 0.015846 | 0.017478 | 0.014544 | 0.017647 | 0.015413 | 0.015816
methanol; carbon dioxide, DACCS, climeworks, geothermal; hydrogen, from steam methane reforming with CCS | -0.011913 | -0.012798 | -0.0097628 | -0.011818 | -0.011818 | -0.010039 | -0.0077442 | -0.011855 | -0.007505 | -0.010648 | -0.010081
methanol; carbon dioxide, DACCS, climeworks, heat pump, wind; hydrogen, PEM electrolysis, grid electricity | -2.0651e-06 | -0.012123 | 0.052128 | 0.0018666 | 0.0014858 | 0.047305 | 0.11827 | 0.0014972 | 0.1206 | 0.030447 | 0.055505
methanol; carbon dioxide, DACCS, climeworks, heat pump, wind; hydrogen, PEM electrolysis, nuclear power, pressure water reactor | -0.021094 | -0.021172 | -0.019719 | -0.020764 | -0.021012 | -0.019884 | -0.018509 | -0.021002 | -0.012407 | -0.020249 | -0.018871
methanol; carbon dioxide, DACCS, climeworks, heat pump, wind; hydrogen, PEM electrolysis, solar power | 0.0021637 | 0.0090306 | 0.010354 | 0.017303 | 0.0090591 | 0.010188 | 0.011563 | 0.0090705 | 0.017561 | 0.0098229 | 0.011186
methanol; carbon dioxide, DACCS, climeworks, heat pump, wind; hydrogen, PEM electrolysis, wind power, >3MW, onshore | -0.018051 | -0.015147 | -0.013864 | -0.015513 | -0.017857 | -0.01403 | -0.012654 | -0.015147 | -0.0066556 | -0.014394 | -0.010094
methanol; carbon dioxide, DACCS, climeworks, heat pump, wind; hydrogen, alkaline electrolysis, >3MW, onshore | -0.018213 | -0.015569 | -0.014281 | -0.015864 | -0.01803 | -0.014447 | -0.013071 | -0.015581 | -0.0070722 | -0.014812 | -0.010779
methanol; carbon dioxide, DACCS, climeworks, heat pump, wind; hydrogen, alkaline electrolysis, electricity mix | -0.0039168 | -0.013788 | 0.038832 | -0.0023081 | -0.0026889 | 0.03487 | 0.092973 | -0.0026933 | 0.095976 | 0.02106 | 0.041738
methanol; carbon dioxide, DACCS, climeworks, heat pump, wind; hydrogen, alkaline electrolysis, nuclear power, pressure water reactor | -0.019602 | -0.019549 | -0.018226 | -0.01914 | -0.019521 | -0.018391 | -0.017015 | -0.019525 | -0.010899 | -0.018756 | -0.017393
methanol; carbon dioxide, DACCS, climeworks, heat pump, wind; hydrogen, alkaline electrolysis, solar power | -0.0020915 | 0.0035321 | 0.0048559 | 0.010371 | 0.0035609 | 0.0046902 | 0.0060661 | 0.0035565 | 0.012064 | 0.0043252 | 0.0056887
methanol; carbon dioxide, DACCS, climeworks, heat pump, wind; hydrogen, from steam methane reforming | 0.014484 | 0.014481 | 0.0161 | 0.014957 | 0.014576 | 0.015904 | 0.017536 | 0.014588 | 0.023561 | 0.015471 | 0.016898
methanol; carbon dioxide, DACCS, climeworks, heat pump, wind; hydrogen, from steam methane reforming with CCS | -0.011943 | -0.012081 | -0.0097047 | -0.011443 | -0.011823 | -0.0099812 | -0.0076861 | -0.011812 | -0.0015913 | -0.01059 | -0.0089993

## remind SSP2-PkBudg1150 2040
Activity | AU | CH | CN | DE | GB | GLO | IN | RER | RU | US | ZA
methanol, BAU | 0.010555 | 0.010555 | 0.010555 | 0.010555 | 0.010555 | 0.010555 | 0.010555 | 0.010555 | 0.010555 | 0.010555 | 0.010555
methanol, BAU with CCS | 0.0077946 | 0.0076392 | 0.0077943 | 0.0077344 | 0.0077344 | 0.0078758 | 0.0077734 | 0.0077344 | 0.0084186 | 0.0077762 | 0.0078964
methanol; carbon dioxide, DACCS, carbon engineering, configuration A; hydrogen, PEM electrolysis, grid electricity | -0.0055852 | -0.015377 | -0.0065499 | -0.010422 | -0.0099224 | -0.0012965 | -0.0061753 | -0.0098228 | 0.031695 | -0.0066465 | 0.0022602
methanol; carbon dioxide, DACCS, carbon engineering, configuration A; hydrogen, PEM electrolysis, nuclear power, pressure water reactor | -0.020053 | -0.020342 | -0.020053 | -0.020709 | -0.02013 | -0.019941 | -0.020089 | -0.020037 | -0.019452 | -0.019178 | -0.019914
methanol; carbon dioxide, DACCS, carbon engineering, configuration A; hydrogen, PEM electrolysis, solar power | 0.0016061 | 0.0077056 | 0.007933 | 0.01465 | 0.0078489 | 0.0080454 | 0.0078975 | 0.0079486 | 0.0084631 | 0.0088085 | 0.0080726
methanol; carbon dioxide, DACCS, carbon engineering, configuration A; hydrogen, PEM electrolysis, wind power, >3MW, onshore | -0.01734 | -0.01502 | -0.014842 | -0.016066 | -0.017315 | -0.014729 | -0.014877 | -0.014826 | -0.014311 | -0.013966 | -0.012093
methanol; carbon dioxide, DACCS, carbon engineering, configuration A; hydrogen, alkaline electrolysis, >3MW, onshore | -0.017464 | -0.015376 | -0.015194 | -0.01636 | -0.01745 | -0.015081 | -0.015229 | -0.015192 | -0.014662 | -0.014318 | -0.012682
methanol; carbon dioxide, DACCS, carbon engineering, configuration A; hydrogen, alkaline electrolysis, electricity mix | -0.0082523 | -0.016276 | -0.0090388 | -0.012303 | -0.011803 | -0.0047355 | -0.0087399 | -0.011718 | 0.022235 | -0.0089555 | -0.0018313
methanol; carbon dioxide, DACCS, carbon engineering, configuration A; hydrogen, alkaline electrolysis, nuclear power, pressure water reactor | -0.018724 | -0.018951 | -0.018724 | -0.019307 | -0.018808 | -0.018611 | -0.018759 | -0.018722 | -0.018084 | -0.017848 | -0.018584
methanol; carbon dioxide, DACCS, carbon engineering, configuration A; hydrogen, alkaline electrolysis, solar power | -0.0023347 | 0.0026102 | 0.0028379 | 0.0082233 | 0.0027539 | 0.0029505 | 0.0028025 | 0.0028392 | 0.0033686 | 0.0037135 | 0.0029777
methanol; carbon dioxide, DACCS, carbon engineering, configuration A; hydrogen, from steam methane reforming | 0.015572 | 0.015302 | 0.015572 | 0.014972 | 0.015472 | 0.015705 | 0.01553 | 0.015572 | 0.016265 | 0.016443 | 0.015737
methanol; carbon dioxide, DACCS, carbon engineering, configuration A; hydrogen, from steam methane reforming with CCS | -0.010945 | -0.01132 | -0.010946 | -0.011586 | -0.011086 | -0.010757 | -0.011003 | -0.010986 | -0.0098321 | -0.010087 | -0.010714
methanol; carbon dioxide, DACCS, carbon engineering, configuration C, wind; hydrogen, PEM electrolysis, grid electricity | -0.0075016 | -0.017245 | -0.0084542 | -0.01208 | -0.011835 | -0.0032008 | -0.0080797 | -0.011727 | 0.030731 | -0.0089149 | 0.00049642
methanol; carbon dioxide, DACCS, carbon engineering, configuration C, wind; hydrogen, PEM electrolysis, nuclear power, pressure water reactor | -0.02197 | -0.022211 | -0.021957 | -0.022367 | -0.022043 | -0.021845 | -0.021993 | -0.021942 | -0.020416 | -0.021446 | -0.021677
methanol; carbon dioxide, DACCS, carbon engineering, configuration C, wind; hydrogen, PEM electrolysis, solar power | -0.00031027 | 0.0058369 | 0.0060287 | 0.012992 | 0.0059363 | 0.006141 | 0.0059931 | 0.0060442 | 0.0074988 | 0.0065402 | 0.0063089
methanol; carbon dioxide, DACCS, carbon engineering, configuration C, wind; hydrogen, PEM electrolysis, wind power, >3MW, onshore | -0.019256 | -0.016888 | -0.016746 | -0.017725 | -0.019228 | -0.016634 | -0.016781 | -0.01673 | -0.015275 | -0.016234 | -0.013856
methanol; carbon dioxide, DACCS, carbon engineering, configuration C, wind; hydrogen, alkaline electrolysis, >3MW, onshore | -0.019381 | -0.017245 | -0.017098 | -0.018018 | -0.019363 | -0.016985 | -0.017133 | -0.017097 | -0.015627 | -0.016586 | -0.014445
methanol; carbon dioxide, DACCS, carbon engineering, configuration C, wind; hydrogen, alkaline electrolysis, electricity mix | -0.010169 | -0.018145 | -0.010943 | -0.013961 | -0.013716 | -0.0066398 | -0.010644 | -0.013622 | 0.021271 | -0.011224 | -0.003595
methanol; carbon dioxide, DACCS, carbon engineering, configuration C, wind; hydrogen, alkaline electrolysis, nuclear power, pressure water reactor | -0.02064 | -0.02082 | -0.020628 | -0.020966 | -0.02072 | -0.020516 | -0.020664 | -0.020627 | -0.019048 | -0.020117 | -0.020348
methanol; carbon dioxide, DACCS, carbon engineering, configuration C, wind; hydrogen, alkaline electrolysis, solar power | -0.0042511 | 0.00074155 | 0.00093356 | 0.0065651 | 0.00084128 | 0.0010461 | 0.00089814 | 0.00093488 | 0.0024044 | 0.0014452 | 0.001214
methanol; carbon dioxide, DACCS, carbon engineering, configuration C, wind; hydrogen, from steam methane reforming | 0.013655 | 0.013433 | 0.013667 | 0.013314 | 0.013559 | 0.013801 | 0.013626 | 0.013667 | 0.015301 | 0.014174 | 0.013973
methanol; carbon dioxide, DACCS, carbon engineering, configuration C, wind; hydrogen, from steam methane reforming with CCS | -0.012862 | -0.013189 | -0.01285 | -0.013244 | -0.012999 | -0.012662 | -0.012907 | -0.012891 | -0.010796 | -0.012355 | -0.012477
methanol; carbon dioxide, DACCS, climeworks, geothermal; hydrogen, PEM electrolysis, grid electricity | -0.0074137 | -0.017309 | -0.0083783 | -0.011751 | -0.011751 | -0.0031243 | -0.0080003 | -0.011719 | 0.030208 | -0.0093761 | 0.00042968
methanol; carbon dioxide, DACCS, climeworks, geothermal; hydrogen, PEM electrolysis, nuclear power, pressure water reactor | -0.021882 | -0.022275 | -0.021881 | -0.022038 | -0.021959 | -0.021768 | -0.021914 | -0.021934 | -0.02094 | -0.021907 | -0.021744
methanol; carbon dioxide, DACCS, climeworks, geothermal; hydrogen, PEM electrolysis, solar power | -0.00022231 | 0.005773 | 0.0061046 | 0.013321 | 0.00602 | 0.0062176 | 0.0060725 | 0.0060523 | 0.0069753 | 0.0060789 | 0.0062421
methanol; carbon dioxide, DACCS, climeworks, geothermal; hydrogen, PEM electrolysis, wind power, >3MW, onshore | -0.019168 | -0.016952 | -0.01667 | -0.017396 | -0.019144 | -0.016557 | -0.016702 | -0.016722 | -0.015799 | -0.016696 | -0.013923
methanol; carbon dioxide, DACCS, climeworks, geothermal; hydrogen, alkaline electrolysis, >3MW, onshore | -0.019293 | -0.017309 | -0.017022 | -0.017689 | -0.019279 | -0.016909 | -0.017054 | -0.017089 | -0.01615 | -0.017048 | -0.014512
methanol; carbon dioxide, DACCS, climeworks, geothermal; hydrogen, alkaline electrolysis, electricity mix | -0.010081 | -0.018209 | -0.010867 | -0.013632 | -0.013632 | -0.0065633 | -0.010565 | -0.013614 | 0.020747 | -0.011685 | -0.0036618
methanol; carbon dioxide, DACCS, climeworks, geothermal; hydrogen, alkaline electrolysis, nuclear power, pressure water reactor | -0.020552 | -0.020884 | -0.020552 | -0.020637 | -0.020637 | -0.020439 | -0.020584 | -0.020619 | -0.019571 | -0.020578 | -0.020414
methanol; carbon dioxide, DACCS, climeworks, geothermal; hydrogen, alkaline electrolysis, solar power | -0.0041631 | 0.00067763 | 0.0010095 | 0.0068941 | 0.00092499 | 0.0011227 | 0.00097753 | 0.00094295 | 0.0018808 | 0.00098392 | 0.0011472
methanol; carbon dioxide, DACCS, climeworks, geothermal; hydrogen, from steam methane reforming | 0.013743 | 0.013369 | 0.013743 | 0.013643 | 0.013643 | 0.013878 | 0.013705 | 0.013675 | 0.014777 | 0.013713 | 0.013907
methanol; carbon dioxide, DACCS, climeworks, geothermal; hydrogen, from steam methane reforming with CCS | -0.012774 | -0.013253 | -0.012774 | -0.012915 | -0.012915 | -0.012585 | -0.012828 | -0.012883 | -0.01132 | -0.012817 | -0.012544
methanol; carbon dioxide, DACCS, climeworks, heat pump, wind; hydrogen, PEM electrolysis, grid electricity | -0.0072275 | -0.016709 | -0.0081151 | -0.011205 | -0.011541 | -0.0028611 | -0.0077371 | -0.011459 | 0.035614 | -0.0091129 | 0.0015918
methanol; carbon dioxide, DACCS, climeworks, heat pump, wind; hydrogen, PEM electrolysis, nuclear power, pressure water reactor | -0.021695 | -0.021674 | -0.021618 | -0.021492 | -0.021749 | -0.021505 | -0.02165 | -0.021674 | -0.015534 | -0.021644 | -0.020582
methanol; carbon dioxide, DACCS, climeworks, heat pump, wind; hydrogen, PEM electrolysis, solar power | -3.6112e-05 | 0.0063734 | 0.0063678 | 0.013867 | 0.0062304 | 0.0064808 | 0.0063357 | 0.0063119 | 0.012382 | 0.0063421 | 0.0074042
methanol; carbon dioxide, DACCS, climeworks, heat pump, wind; hydrogen, PEM electrolysis, wind power, >3MW, onshore | -0.018982 | -0.016352 | -0.016407 | -0.01685 | -0.018934 | -0.016294 | -0.016439 | -0.016463 | -0.010393 | -0.016432 | -0.012761
methanol; carbon dioxide, DACCS, climeworks, heat pump, wind; hydrogen, alkaline electrolysis, >3MW, onshore | -0.019107 | -0.016709 | -0.016759 | -0.017143 | -0.019069 | -0.016646 | -0.016791 | -0.016829 | -0.010744 | -0.016784 | -0.01335
methanol; carbon dioxide, DACCS, climeworks, heat pump, wind; hydrogen, alkaline electrolysis, electricity mix | -0.0098945 | -0.017608 | -0.010604 | -0.013086 | -0.013422 | -0.0063001 | -0.010302 | -0.013355 | 0.026154 | -0.011422 | -0.0024996
methanol; carbon dioxide, DACCS, climeworks, heat pump, wind; hydrogen, alkaline electrolysis, nuclear power, pressure water reactor | -0.020366 | -0.020284 | -0.020289 | -0.020091 | -0.020426 | -0.020176 | -0.020321 | -0.020359 | -0.014165 | -0.020315 | -0.019252
methanol; carbon dioxide, DACCS, climeworks, heat pump, wind; hydrogen, alkaline electrolysis, solar power | -0.0039769 | 0.001278 | 0.0012727 | 0.0074401 | 0.0011354 | 0.0013859 | 0.0012407 | 0.0012026 | 0.0072871 | 0.0012471 | 0.0023093
methanol; carbon dioxide, DACCS, climeworks, heat pump, wind; hydrogen, from steam methane reforming | 0.01393 | 0.01397 | 0.014006 | 0.014189 | 0.013853 | 0.014141 | 0.013968 | 0.013935 | 0.020183 | 0.013976 | 0.015069
methanol; carbon dioxide, DACCS, climeworks, heat pump, wind; hydrogen, from steam methane reforming with CCS | -0.012588 | -0.012652 | -0.012511 | -0.012369 | -0.012705 | -0.012322 | -0.012565 | -0.012623 | -0.0059136 | -0.012553 | -0.011382

## remind SSP2-PkBudg1150 2050
Activity | AU | CH | CN | DE | GB | GLO | IN | RER | RU | US | ZA
methanol, BAU | 0.010494 | 0.010494 | 0.010494 | 0.010494 | 0.010494 | 0.010494 | 0.010494 | 0.010494 | 0.010494 | 0.010494 | 0.010494
methanol, BAU with CCS | 0.0077499 | 0.0076065 | 0.0077322 | 0.0076811 | 0.0076811 | 0.0077419 | 0.007669 | 0.0076811 | 0.007746 | 0.0076642 | 0.0077132
methanol; carbon dioxide, DACCS, carbon engineering, configuration A; hydrogen, PEM electrolysis, grid electricity | -0.0066862 | -0.015767 | -0.0086359 | -0.012006 | -0.011511 | -0.0077108 | -0.011241 | -0.011414 | -0.0075404 | -0.011648 | -0.0081177
methanol; carbon dioxide, DACCS, carbon engineering, configuration A; hydrogen, PEM electrolysis, nuclear power, pressure water reactor | -0.020114 | -0.020377 | -0.020138 | -0.020774 | -0.020205 | -0.020126 | -0.020231 | -0.020113 | -0.020401 | -0.019336 | -0.02017
methanol; carbon dioxide, DACCS, carbon engineering, configuration A; hydrogen, PEM electrolysis, solar power | 0.0010199 | 0.0069842 | 0.0071692 | 0.013726 | 0.0070974 | 0.0071817 | 0.0070764 | 0.0071943 | 0.00685 | 0.0079713 | 0.0071418
methanol; carbon dioxide, DACCS, carbon engineering, configuration A; hydrogen, PEM electrolysis, wind power, >3MW, onshore | -0.017548 | -0.015328 | -0.015187 | -0.01637 | -0.017543 | -0.015175 | -0.01528 | -0.015162 | -0.015506 | -0.014385 | -0.012722
methanol; carbon dioxide, DACCS, carbon engineering, configuration A; hydrogen, alkaline electrolysis, >3MW, onshore | -0.017663 | -0.015665 | -0.015519 | -0.016646 | -0.017668 | -0.015507 | -0.015612 | -0.015508 | -0.015838 | -0.014717 | -0.013281
methanol; carbon dioxide, DACCS, carbon engineering, configuration A; hydrogen, alkaline electrolysis, electricity mix | -0.009162 | -0.016603 | -0.010756 | -0.013608 | -0.013112 | -0.0099994 | -0.012897 | -0.01303 | -0.0099218 | -0.013063 | -0.010338
methanol; carbon dioxide, DACCS, carbon engineering, configuration A; hydrogen, alkaline electrolysis, nuclear power, pressure water reactor | -0.018808 | -0.019018 | -0.018833 | -0.0194 | -0.018904 | -0.01882 | -0.018925 | -0.018821 | -0.019046 | -0.01803 | -0.01886
methanol; carbon dioxide, DACCS, carbon engineering, configuration A; hydrogen, alkaline electrolysis, solar power | -0.0028261 | 0.0020116 | 0.0021968 | 0.0074543 | 0.0021252 | 0.0022095 | 0.0021041 | 0.0022081 | 0.0018777 | 0.002999 | 0.0021696
methanol; carbon dioxide, DACCS, carbon engineering, configuration A; hydrogen, from steam methane reforming | 0.015511 | 0.015263 | 0.015482 | 0.014902 | 0.015397 | 0.015497 | 0.015372 | 0.015494 | 0.015166 | 0.016266 | 0.015449
methanol; carbon dioxide, DACCS, carbon engineering, configuration A; hydrogen, from steam methane reforming with CCS | -0.011021 | -0.011367 | -0.011062 | -0.011677 | -0.011182 | -0.011041 | -0.011216 | -0.011085 | -0.011369 | -0.010324 | -0.011109
methanol; carbon dioxide, DACCS, carbon engineering, configuration C, wind; hydrogen, PEM electrolysis, grid electricity | -0.0086051 | -0.01764 | -0.010543 | -0.013671 | -0.013426 | -0.0096182 | -0.013148 | -0.013321 | -0.0085414 | -0.013918 | -0.0098904
methanol; carbon dioxide, DACCS, carbon engineering, configuration C, wind; hydrogen, PEM electrolysis, nuclear power, pressure water reactor | -0.022033 | -0.02225 | -0.022046 | -0.022439 | -0.02212 | -0.022033 | -0.022138 | -0.02202 | -0.021402 | -0.021606 | -0.021942
methanol; carbon dioxide, DACCS, carbon engineering, configuration C, wind; hydrogen, PEM electrolysis, solar power | -0.00089891 | 0.0051108 | 0.0052619 | 0.012061 | 0.0051821 | 0.0052744 | 0.005169 | 0.005287 | 0.005849 | 0.0057015 | 0.0053691
methanol; carbon dioxide, DACCS, carbon engineering, configuration C, wind; hydrogen, PEM electrolysis, wind power, >3MW, onshore | -0.019467 | -0.017202 | -0.017094 | -0.018035 | -0.019459 | -0.017082 | -0.017187 | -0.017069 | -0.016507 | -0.016655 | -0.014495
methanol; carbon dioxide, DACCS, carbon engineering, configuration C, wind; hydrogen, alkaline electrolysis, >3MW, onshore | -0.019582 | -0.017538 | -0.017426 | -0.018311 | -0.019583 | -0.017414 | -0.017519 | -0.017415 | -0.016839 | -0.016987 | -0.015054
methanol; carbon dioxide, DACCS, carbon engineering, configuration C, wind; hydrogen, alkaline electrolysis, electricity mix | -0.011081 | -0.018477 | -0.012663 | -0.015273 | -0.015028 | -0.011907 | -0.014804 | -0.014937 | -0.010923 | -0.015333 | -0.012111
methanol; carbon dioxide, DACCS, carbon engineering, configuration C, wind; hydrogen, alkaline electrolysis, nuclear power, pressure water reactor | -0.020727 | -0.020891 | -0.02074 | -0.021065 | -0.02082 | -0.020727 | -0.020833 | -0.020729 | -0.020047 | -0.0203 | -0.020633
methanol; carbon dioxide, DACCS, carbon engineering, configuration C, wind; hydrogen, alkaline electrolysis, solar power | -0.0047449 | 0.00013824 | 0.00028947 | 0.0057893 | 0.00020981 | 0.00030213 | 0.00019673 | 0.00030074 | 0.00087678 | 0.00072917 | 0.00039688
methanol; carbon dioxide, DACCS, carbon engineering, configuration C, wind; hydrogen, from steam methane reforming | 0.013592 | 0.013389 | 0.013575 | 0.013237 | 0.013482 | 0.01359 | 0.013465 | 0.013586 | 0.014165 | 0.013996 | 0.013676
methanol; carbon dioxide, DACCS, carbon engineering, configuration C, wind; hydrogen, from steam methane reforming with CCS | -0.01294 | -0.01324 | -0.01297 | -0.013342 | -0.013097 | -0.012948 | -0.013123 | -0.012993 | -0.01237 | -0.012594 | -0.012882
methanol; carbon dioxide, DACCS, climeworks, geothermal; hydrogen, PEM electrolysis, grid electricity | -0.0085872 | -0.017734 | -0.010537 | -0.013412 | -0.013412 | -0.0096119 | -0.01314 | -0.013374 | -0.0091046 | -0.014447 | -0.010022
methanol; carbon dioxide, DACCS, climeworks, geothermal; hydrogen, PEM electrolysis, nuclear power, pressure water reactor | -0.022015 | -0.022344 | -0.022039 | -0.02218 | -0.022106 | -0.022027 | -0.02213 | -0.022073 | -0.021966 | -0.022135 | -0.022073
methanol; carbon dioxide, DACCS, climeworks, geothermal; hydrogen, PEM electrolysis, solar power | -0.00088103 | 0.0050171 | 0.0052681 | 0.01232 | 0.0051959 | 0.0052807 | 0.0051779 | 0.0052344 | 0.0052858 | 0.0051723 | 0.0052381
methanol; carbon dioxide, DACCS, climeworks, geothermal; hydrogen, PEM electrolysis, wind power, >3MW, onshore | -0.019449 | -0.017295 | -0.017088 | -0.017776 | -0.019445 | -0.017076 | -0.017178 | -0.017122 | -0.01707 | -0.017184 | -0.014626
methanol; carbon dioxide, DACCS, climeworks, geothermal; hydrogen, alkaline electrolysis, >3MW, onshore | -0.019564 | -0.017632 | -0.01742 | -0.018052 | -0.019569 | -0.017408 | -0.01751 | -0.017468 | -0.017402 | -0.017516 | -0.015185
methanol; carbon dioxide, DACCS, climeworks, geothermal; hydrogen, alkaline electrolysis, electricity mix | -0.011063 | -0.01857 | -0.012657 | -0.015014 | -0.015014 | -0.0119 | -0.014795 | -0.014989 | -0.011486 | -0.015862 | -0.012242
methanol; carbon dioxide, DACCS, climeworks, geothermal; hydrogen, alkaline electrolysis, nuclear power, pressure water reactor | -0.020709 | -0.020985 | -0.020734 | -0.020806 | -0.020806 | -0.020721 | -0.020824 | -0.020781 | -0.02061 | -0.020829 | -0.020764
methanol; carbon dioxide, DACCS, climeworks, geothermal; hydrogen, alkaline electrolysis, solar power | -0.004727 | 4.4499e-05 | 0.00029569 | 0.0060481 | 0.00022364 | 0.00030841 | 0.00020563 | 0.00024811 | 0.00031357 | 0.00020004 | 0.00026579
methanol; carbon dioxide, DACCS, climeworks, geothermal; hydrogen, from steam methane reforming | 0.01361 | 0.013295 | 0.013581 | 0.013495 | 0.013495 | 0.013596 | 0.013474 | 0.013534 | 0.013602 | 0.013467 | 0.013545
methanol; carbon dioxide, DACCS, climeworks, geothermal; hydrogen, from steam methane reforming with CCS | -0.012922 | -0.013334 | -0.012963 | -0.013084 | -0.013084 | -0.012942 | -0.013114 | -0.013045 | -0.012934 | -0.013123 | -0.013013
methanol; carbon dioxide, DACCS, climeworks, heat pump, wind; hydrogen, PEM electrolysis, grid electricity | -0.008379 | -0.017165 | -0.010255 | -0.012861 | -0.013182 | -0.00933 | -0.012858 | -0.013094 | -0.003898 | -0.014165 | -0.0088789
methanol; carbon dioxide, DACCS, climeworks, heat pump, wind; hydrogen, PEM electrolysis, nuclear power, pressure water reactor | -0.021807 | -0.021774 | -0.021757 | -0.021628 | -0.021875 | -0.021745 | -0.021848 | -0.021794 | -0.016759 | -0.021853 | -0.020931
methanol; carbon dioxide, DACCS, climeworks, heat pump, wind; hydrogen, PEM electrolysis, solar power | -0.00067287 | 0.0055866 | 0.00555 | 0.012872 | 0.0054265 | 0.0055625 | 0.0054598 | 0.0055139 | 0.010492 | 0.0054542 | 0.0063807
methanol; carbon dioxide, DACCS, climeworks, heat pump, wind; hydrogen, PEM electrolysis, wind power, >3MW, onshore | -0.019241 | -0.016726 | -0.016806 | -0.017224 | -0.019214 | -0.016794 | -0.016896 | -0.016842 | -0.011863 | -0.016902 | -0.013484
methanol; carbon dioxide, DACCS, climeworks, heat pump, wind; hydrogen, alkaline electrolysis, >3MW, onshore | -0.019356 | -0.017062 | -0.017138 | -0.0175 | -0.019339 | -0.017126 | -0.017228 | -0.017188 | -0.012195 | -0.017234 | -0.014042
methanol; carbon dioxide, DACCS, climeworks, heat pump, wind; hydrogen, alkaline electrolysis, electricity mix | -0.010855 | -0.018001 | -0.012375 | -0.014462 | -0.014783 | -0.011619 | -0.014513 | -0.01471 | -0.0062793 | -0.01558 | -0.0111
methanol; carbon dioxide, DACCS, climeworks, heat pump, wind; hydrogen, alkaline electrolysis, nuclear power, pressure water reactor | -0.020501 | -0.020415 | -0.020452 | -0.020254 | -0.020575 | -0.020439 | -0.020542 | -0.020502 | -0.015403 | -0.020547 | -0.019621
methanol; carbon dioxide, DACCS, climeworks, heat pump, wind; hydrogen, alkaline electrolysis, solar power | -0.0045189 | 0.00061401 | 0.00057758 | 0.0065998 | 0.00045426 | 0.0005903 | 0.00048752 | 0.0005277 | 0.0055202 | 0.00048193 | 0.0014084
methanol; carbon dioxide, DACCS, climeworks, heat pump, wind; hydrogen, from steam methane reforming | 0.013818 | 0.013865 | 0.013863 | 0.014047 | 0.013726 | 0.013878 | 0.013756 | 0.013813 | 0.018809 | 0.013749 | 0.014688
methanol; carbon dioxide, DACCS, climeworks, heat pump, wind; hydrogen, from steam methane reforming with CCS | -0.012714 | -0.012764 | -0.012682 | -0.012532 | -0.012853 | -0.01266 | -0.012833 | -0.012766 | -0.007727 | -0.012841 | -0.011871

## remind SSP5-PkBudg500 2030
Activity | AU | CH | CN | DE | GB | GLO | IN | RER | RU | US | ZA
methanol, BAU | 0.01078 | 0.01078 | 0.01078 | 0.01078 | 0.01078 | 0.01078 | 0.01078 | 0.01078 | 0.01078 | 0.01078 | 0.01078
methanol, BAU with CCS | 0.0081765 | 0.0080153 | 0.0083508 | 0.0080311 | 0.0080311 | 0.0084026 | 0.0088366 | 0.0080311 | 0.0089646 | 0.0081467 | 0.0080829
methanol; carbon dioxide, DACCS, carbon engineering, configuration A; hydrogen, PEM electrolysis, grid electricity | 0.01019 | 1.4107e-05 | 0.018915 | 7.0652e-05 | 0.00058809 | 0.023088 | 0.055127 | 0.00068976 | 0.057713 | 0.0080944 | 0.0068369
methanol; carbon dioxide, DACCS, carbon engineering, configuration A; hydrogen, PEM electrolysis, nuclear power, pressure water reactor | -0.019484 | -0.019803 | -0.01924 | -0.020293 | -0.019678 | -0.01917 | -0.018576 | -0.019585 | -0.018653 | -0.018624 | -0.019627
methanol; carbon dioxide, DACCS, carbon engineering, configuration A; hydrogen, PEM electrolysis, solar power | 0.0032576 | 0.0096904 | 0.010174 | 0.016908 | 0.0097269 | 0.010243 | 0.010838 | 0.0098286 | 0.010678 | 0.01079 | 0.0097902
methanol; carbon dioxide, DACCS, carbon engineering, configuration A; hydrogen, PEM electrolysis, wind power, >3MW, onshore | -0.016548 | -0.013971 | -0.013559 | -0.015212 | -0.01662 | -0.013489 | -0.012895 | -0.013904 | -0.013054 | -0.012943 | -0.011076
methanol; carbon dioxide, DACCS, carbon engineering, configuration A; hydrogen, alkaline electrolysis, >3MW, onshore | -0.016702 | -0.014383 | -0.013963 | -0.015554 | -0.016787 | -0.013894 | -0.013299 | -0.014323 | -0.013458 | -0.013347 | -0.011741
methanol; carbon dioxide, DACCS, carbon engineering, configuration A; hydrogen, alkaline electrolysis, electricity mix | 0.0046868 | -0.0036525 | 0.011844 | -0.0036951 | -0.0031777 | 0.015258 | 0.041485 | -0.0030905 | 0.043564 | 0.0031376 | 0.0019277
methanol; carbon dioxide, DACCS, carbon engineering, configuration A; hydrogen, alkaline electrolysis, nuclear power, pressure water reactor | -0.018024 | -0.018264 | -0.01778 | -0.018744 | -0.018227 | -0.01771 | -0.017115 | -0.01814 | -0.017153 | -0.017164 | -0.018163
methanol; carbon dioxide, DACCS, carbon engineering, configuration A; hydrogen, alkaline electrolysis, solar power | -0.00090549 | 0.0043099 | 0.0047937 | 0.010124 | 0.0043467 | 0.0048634 | 0.0054583 | 0.0044339 | 0.0052988 | 0.0054094 | 0.00441
methanol; carbon dioxide, DACCS, carbon engineering, configuration A; hydrogen, from steam methane reforming | 0.016146 | 0.015863 | 0.016436 | 0.015388 | 0.015906 | 0.016519 | 0.017225 | 0.016007 | 0.017101 | 0.016999 | 0.015981
methanol; carbon dioxide, DACCS, carbon engineering, configuration A; hydrogen, from steam methane reforming with CCS | -0.01018 | -0.010572 | -0.0097709 | -0.011036 | -0.010519 | -0.0096544 | -0.0086623 | -0.010417 | -0.0086948 | -0.0093471 | -0.010411
methanol; carbon dioxide, DACCS, carbon engineering, configuration C, wind; hydrogen, PEM electrolysis, grid electricity | 0.0082762 | -0.001846 | 0.017015 | -0.0015708 | -0.001321 | 0.021187 | 0.053226 | -0.0012107 | 0.056847 | 0.0058299 | 0.0050929
methanol; carbon dioxide, DACCS, carbon engineering, configuration C, wind; hydrogen, PEM electrolysis, nuclear power, pressure water reactor | -0.021398 | -0.021664 | -0.02114 | -0.021935 | -0.021587 | -0.021071 | -0.020476 | -0.021485 | -0.01952 | -0.020888 | -0.021371
methanol; carbon dioxide, DACCS, carbon engineering, configuration C, wind; hydrogen, PEM electrolysis, solar power | 0.0013437 | 0.0078303 | 0.0082734 | 0.015267 | 0.0078178 | 0.0083429 | 0.0089374 | 0.0079282 | 0.0098121 | 0.0085251 | 0.0080462
methanol; carbon dioxide, DACCS, carbon engineering, configuration C, wind; hydrogen, PEM electrolysis, wind power, >3MW, onshore | -0.018461 | -0.015832 | -0.015459 | -0.016854 | -0.018529 | -0.01539 | -0.014795 | -0.015805 | -0.01392 | -0.015208 | -0.01282
methanol; carbon dioxide, DACCS, carbon engineering, configuration C, wind; hydrogen, alkaline electrolysis, >3MW, onshore | -0.018616 | -0.016243 | -0.015864 | -0.017196 | -0.018696 | -0.015794 | -0.015199 | -0.016223 | -0.014324 | -0.015612 | -0.013485
methanol; carbon dioxide, DACCS, carbon engineering, configuration C, wind; hydrogen, alkaline electrolysis, electricity mix | 0.002773 | -0.0055126 | 0.0099438 | -0.0053366 | -0.0050868 | 0.013358 | 0.039585 | -0.0049909 | 0.042698 | 0.00087309 | 0.00018374
methanol; carbon dioxide, DACCS, carbon engineering, configuration C, wind; hydrogen, alkaline electrolysis, nuclear power, pressure water reactor | -0.019938 | -0.020124 | -0.01968 | -0.020386 | -0.020136 | -0.019611 | -0.019016 | -0.02004 | -0.018019 | -0.019429 | -0.019907
methanol; carbon dioxide, DACCS, carbon engineering, configuration C, wind; hydrogen, alkaline electrolysis, solar power | -0.0028193 | 0.0024498 | 0.0028932 | 0.0084822 | 0.0024375 | 0.0029629 | 0.0035578 | 0.0025334 | 0.0044327 | 0.0031449 | 0.002666
methanol; carbon dioxide, DACCS, carbon engineering, configuration C, wind; hydrogen, from steam methane reforming | 0.014232 | 0.014003 | 0.014536 | 0.013747 | 0.013997 | 0.014619 | 0.015324 | 0.014107 | 0.016235 | 0.014734 | 0.014237
methanol; carbon dioxide, DACCS, carbon engineering, configuration C, wind; hydrogen, from steam methane reforming with CCS | -0.012094 | -0.012432 | -0.011671 | -0.012677 | -0.012428 | -0.011555 | -0.010563 | -0.012317 | -0.009561 | -0.011612 | -0.012155
methanol; carbon dioxide, DACCS, climeworks, geothermal; hydrogen, PEM electrolysis, grid electricity | 0.0085889 | -0.0017426 | 0.017315 | -0.0010142 | -0.0010142 | 0.021488 | 0.053527 | -0.001011 | 0.056462 | 0.0055919 | 0.0052378
methanol; carbon dioxide, DACCS, climeworks, geothermal; hydrogen, PEM electrolysis, nuclear power, pressure water reactor | -0.021085 | -0.02156 | -0.020839 | -0.021378 | -0.02128 | -0.020769 | -0.020175 | -0.021286 | -0.019905 | -0.021126 | -0.021226
methanol; carbon dioxide, DACCS, climeworks, geothermal; hydrogen, PEM electrolysis, solar power | 0.0016564 | 0.0079336 | 0.0085741 | 0.015824 | 0.0081247 | 0.0086439 | 0.0092386 | 0.0081279 | 0.0094272 | 0.0082871 | 0.0081911
methanol; carbon dioxide, DACCS, climeworks, geothermal; hydrogen, PEM electrolysis, wind power, >3MW, onshore | -0.018149 | -0.015728 | -0.015159 | -0.016297 | -0.018223 | -0.015089 | -0.014494 | -0.015605 | -0.014305 | -0.015446 | -0.012675
methanol; carbon dioxide, DACCS, climeworks, geothermal; hydrogen, alkaline electrolysis, >3MW, onshore | -0.018304 | -0.016139 | -0.015563 | -0.016639 | -0.018389 | -0.015493 | -0.014898 | -0.016024 | -0.014709 | -0.01585 | -0.01334
methanol; carbon dioxide, DACCS, climeworks, geothermal; hydrogen, alkaline electrolysis, electricity mix | 0.0030857 | -0.0054093 | 0.010244 | -0.0047799 | -0.0047799 | 0.013659 | 0.039886 | -0.0047912 | 0.042313 | 0.0006351 | 0.00032864
methanol; carbon dioxide, DACCS, climeworks, geothermal; hydrogen, alkaline electrolysis, nuclear power, pressure water reactor | -0.019626 | -0.02002 | -0.01938 | -0.019829 | -0.019829 | -0.019309 | -0.018714 | -0.01984 | -0.018404 | -0.019666 | -0.019763
methanol; carbon dioxide, DACCS, climeworks, geothermal; hydrogen, alkaline electrolysis, solar power | -0.0025066 | 0.0025531 | 0.0031939 | 0.0090388 | 0.0027444 | 0.003264 | 0.003859 | 0.0027331 | 0.0040477 | 0.0029069 | 0.0028109
methanol; carbon dioxide, DACCS, climeworks, geothermal; hydrogen, from steam methane reforming | 0.014545 | 0.014106 | 0.014837 | 0.014303 | 0.014303 | 0.01492 | 0.015625 | 0.014307 | 0.01585 | 0.014496 | 0.014382
methanol; carbon dioxide, DACCS, climeworks, geothermal; hydrogen, from steam methane reforming with CCS | -0.011781 | -0.012329 | -0.011371 | -0.012121 | -0.012121 | -0.011254 | -0.010262 | -0.012117 | -0.0099459 | -0.01185 | -0.01201
methanol; carbon dioxide, DACCS, climeworks, heat pump, wind; hydrogen, PEM electrolysis, grid electricity | 0.0086974 | -0.0011274 | 0.01751 | -0.00050068 | -0.00087565 | 0.021682 | 0.053722 | -0.00082434 | 0.062381 | 0.0057861 | 0.0064325
methanol; carbon dioxide, DACCS, climeworks, heat pump, wind; hydrogen, PEM electrolysis, nuclear power, pressure water reactor | -0.020977 | -0.020945 | -0.020645 | -0.020865 | -0.021142 | -0.020575 | -0.019981 | -0.021099 | -0.013986 | -0.020932 | -0.020032
methanol; carbon dioxide, DACCS, climeworks, heat pump, wind; hydrogen, PEM electrolysis, solar power | 0.0017649 | 0.0085489 | 0.0087682 | 0.016337 | 0.0082632 | 0.0088381 | 0.0094327 | 0.0083145 | 0.015346 | 0.0084812 | 0.0093858
methanol; carbon dioxide, DACCS, climeworks, heat pump, wind; hydrogen, PEM electrolysis, wind power, >3MW, onshore | -0.01804 | -0.015113 | -0.014965 | -0.015784 | -0.018084 | -0.014895 | -0.0143 | -0.015418 | -0.0083864 | -0.015251 | -0.011481
methanol; carbon dioxide, DACCS, climeworks, heat pump, wind; hydrogen, alkaline electrolysis, >3MW, onshore | -0.018195 | -0.015524 | -0.015369 | -0.016125 | -0.018251 | -0.015299 | -0.014704 | -0.015837 | -0.0087901 | -0.015656 | -0.012146
methanol; carbon dioxide, DACCS, climeworks, heat pump, wind; hydrogen, alkaline electrolysis, electricity mix | 0.0031941 | -0.004794 | 0.010439 | -0.0042664 | -0.0046414 | 0.013853 | 0.04008 | -0.0046046 | 0.048232 | 0.00082923 | 0.0015233
methanol; carbon dioxide, DACCS, climeworks, heat pump, wind; hydrogen, alkaline electrolysis, nuclear power, pressure water reactor | -0.019517 | -0.019405 | -0.019185 | -0.019316 | -0.01969 | -0.019115 | -0.01852 | -0.019654 | -0.012486 | -0.019472 | -0.018568
methanol; carbon dioxide, DACCS, climeworks, heat pump, wind; hydrogen, alkaline electrolysis, solar power | -0.0023982 | 0.0031684 | 0.003388 | 0.0095523 | 0.0028829 | 0.0034581 | 0.0040531 | 0.0029198 | 0.0099663 | 0.0031011 | 0.0040056
methanol; carbon dioxide, DACCS, climeworks, heat pump, wind; hydrogen, from steam methane reforming | 0.014653 | 0.014722 | 0.015031 | 0.014817 | 0.014442 | 0.015114 | 0.01582 | 0.014493 | 0.021768 | 0.01469 | 0.015577
methanol; carbon dioxide, DACCS, climeworks, heat pump, wind; hydrogen, from steam methane reforming with CCS | -0.011673 | -0.011713 | -0.011177 | -0.011607 | -0.011982 | -0.01106 | -0.010067 | -0.011931 | -0.0040274 | -0.011655 | -0.010815

## remind SSP5-PkBudg500 2040
Activity | AU | CH | CN | DE | GB | GLO | IN | RER | RU | US | ZA
methanol, BAU | 0.010643 | 0.010643 | 0.010643 | 0.010643 | 0.010643 | 0.010643 | 0.010643 | 0.010643 | 0.010643 | 0.010643 | 0.010643
methanol, BAU with CCS | 0.0082334 | 0.0079077 | 0.0079571 | 0.0080398 | 0.0080398 | 0.0081134 | 0.0078295 | 0.0080398 | 0.0080041 | 0.0079607 | 0.0078761
methanol; carbon dioxide, DACCS, carbon engineering, configuration A; hydrogen, PEM electrolysis, grid electricity | 0.013584 | -0.0063934 | -0.0039167 | 0.00056962 | 0.0010746 | 0.0058586 | -0.010153 | 0.0011613 | -0.00059617 | -0.0027492 | -0.0068465
methanol; carbon dioxide, DACCS, carbon engineering, configuration A; hydrogen, PEM electrolysis, nuclear power, pressure water reactor | -0.019366 | -0.019898 | -0.01975 | -0.020207 | -0.019624 | -0.019534 | -0.019936 | -0.019548 | -0.019968 | -0.018851 | -0.019879
methanol; carbon dioxide, DACCS, carbon engineering, configuration A; hydrogen, PEM electrolysis, solar power | 0.0025076 | 0.0084862 | 0.0085663 | 0.015611 | 0.008681 | 0.0087827 | 0.0083801 | 0.0087678 | 0.0082856 | 0.0094654 | 0.0084485
methanol; carbon dioxide, DACCS, carbon engineering, configuration A; hydrogen, PEM electrolysis, wind power, >3MW, onshore | -0.016562 | -0.014262 | -0.014261 | -0.015317 | -0.016699 | -0.014044 | -0.014447 | -0.014059 | -0.014541 | -0.013361 | -0.011573
methanol; carbon dioxide, DACCS, carbon engineering, configuration A; hydrogen, alkaline electrolysis, >3MW, onshore | -0.016712 | -0.014664 | -0.014655 | -0.015651 | -0.016861 | -0.014439 | -0.014841 | -0.014466 | -0.014935 | -0.013756 | -0.012223
methanol; carbon dioxide, DACCS, carbon engineering, configuration A; hydrogen, alkaline electrolysis, electricity mix | 0.0074641 | -0.0089066 | -0.0068728 | -0.0032878 | -0.0027828 | 0.0011357 | -0.011991 | -0.0027084 | -0.0042178 | -0.0057547 | -0.0092827
methanol; carbon dioxide, DACCS, carbon engineering, configuration A; hydrogen, alkaline electrolysis, nuclear power, pressure water reactor | -0.017894 | -0.018358 | -0.018278 | -0.018668 | -0.018163 | -0.018061 | -0.018464 | -0.018089 | -0.018434 | -0.017379 | -0.018396
methanol; carbon dioxide, DACCS, carbon engineering, configuration A; hydrogen, alkaline electrolysis, solar power | -0.0015081 | 0.0032947 | 0.0033749 | 0.0090634 | 0.0034899 | 0.0035916 | 0.0031888 | 0.0035642 | 0.0030944 | 0.0042742 | 0.0032572
methanol; carbon dioxide, DACCS, carbon engineering, configuration A; hydrogen, from steam methane reforming | 0.016238 | 0.015687 | 0.015781 | 0.015413 | 0.015918 | 0.016038 | 0.015561 | 0.016004 | 0.015513 | 0.016681 | 0.015642
methanol; carbon dioxide, DACCS, carbon engineering, configuration A; hydrogen, from steam methane reforming with CCS | -0.01005 | -0.010821 | -0.010693 | -0.011006 | -0.010501 | -0.010331 | -0.011001 | -0.010414 | -0.010931 | -0.0097904 | -0.010889
methanol; carbon dioxide, DACCS, carbon engineering, configuration C, wind; hydrogen, PEM electrolysis, grid electricity | 0.011671 | -0.0082528 | -0.005816 | -0.0010763 | -0.00083301 | 0.0039593 | -0.012052 | -0.00073803 | -0.0014785 | -0.0050098 | -0.0085924
methanol; carbon dioxide, DACCS, carbon engineering, configuration C, wind; hydrogen, PEM electrolysis, nuclear power, pressure water reactor | -0.021278 | -0.021757 | -0.021649 | -0.021853 | -0.021531 | -0.021433 | -0.021835 | -0.021448 | -0.02085 | -0.021111 | -0.021625
methanol; carbon dioxide, DACCS, carbon engineering, configuration C, wind; hydrogen, PEM electrolysis, solar power | 0.0005951 | 0.0066269 | 0.006667 | 0.013965 | 0.0067735 | 0.0068833 | 0.0064808 | 0.0068684 | 0.0074033 | 0.0072047 | 0.0067026
methanol; carbon dioxide, DACCS, carbon engineering, configuration C, wind; hydrogen, PEM electrolysis, wind power, >3MW, onshore | -0.018475 | -0.016121 | -0.01616 | -0.016963 | -0.018606 | -0.015944 | -0.016346 | -0.015958 | -0.015423 | -0.015622 | -0.013319
methanol; carbon dioxide, DACCS, carbon engineering, configuration C, wind; hydrogen, alkaline electrolysis, >3MW, onshore | -0.018625 | -0.016523 | -0.016554 | -0.017297 | -0.018769 | -0.016338 | -0.016741 | -0.016365 | -0.015818 | -0.016017 | -0.013968
methanol; carbon dioxide, DACCS, carbon engineering, configuration C, wind; hydrogen, alkaline electrolysis, electricity mix | 0.0055516 | -0.010766 | -0.0087722 | -0.0049337 | -0.0046904 | -0.00076362 | -0.01389 | -0.0046078 | -0.0051002 | -0.0080154 | -0.011029
methanol; carbon dioxide, DACCS, carbon engineering, configuration C, wind; hydrogen, alkaline electrolysis, nuclear power, pressure water reactor | -0.019806 | -0.020217 | -0.020177 | -0.020314 | -0.020071 | -0.019961 | -0.020363 | -0.019988 | -0.019316 | -0.019639 | -0.020142
methanol; carbon dioxide, DACCS, carbon engineering, configuration C, wind; hydrogen, alkaline electrolysis, solar power | -0.0034206 | 0.0014354 | 0.0014756 | 0.0074175 | 0.0015823 | 0.0016922 | 0.0012894 | 0.0016649 | 0.0022121 | 0.0020135 | 0.0015113
methanol; carbon dioxide, DACCS, carbon engineering, configuration C, wind; hydrogen, from steam methane reforming | 0.014325 | 0.013827 | 0.013882 | 0.013767 | 0.01401 | 0.014139 | 0.013662 | 0.014105 | 0.01463 | 0.014421 | 0.013896
methanol; carbon dioxide, DACCS, carbon engineering, configuration C, wind; hydrogen, from steam methane reforming with CCS | -0.011963 | -0.012681 | -0.012592 | -0.012652 | -0.012408 | -0.01223 | -0.0129 | -0.012313 | -0.011813 | -0.012051 | -0.012635
methanol; carbon dioxide, DACCS, climeworks, geothermal; hydrogen, PEM electrolysis, grid electricity | 0.011827 | -0.0082401 | -0.0056758 | -0.00068392 | -0.00068392 | 0.0041007 | -0.011907 | -0.00066007 | -0.0020111 | -0.0054027 | -0.0086052
methanol; carbon dioxide, DACCS, climeworks, geothermal; hydrogen, PEM electrolysis, nuclear power, pressure water reactor | -0.021123 | -0.021745 | -0.021509 | -0.021461 | -0.021382 | -0.021291 | -0.02169 | -0.02137 | -0.021383 | -0.021504 | -0.021638
methanol; carbon dioxide, DACCS, climeworks, geothermal; hydrogen, PEM electrolysis, solar power | 0.0007506 | 0.0066396 | 0.0068072 | 0.014357 | 0.0069225 | 0.0070247 | 0.0066262 | 0.0069464 | 0.0068707 | 0.0068119 | 0.0066898
methanol; carbon dioxide, DACCS, climeworks, geothermal; hydrogen, PEM electrolysis, wind power, >3MW, onshore | -0.018319 | -0.016108 | -0.01602 | -0.01657 | -0.018457 | -0.015802 | -0.016201 | -0.01588 | -0.015956 | -0.016015 | -0.013332
methanol; carbon dioxide, DACCS, climeworks, geothermal; hydrogen, alkaline electrolysis, >3MW, onshore | -0.018469 | -0.01651 | -0.016414 | -0.016904 | -0.01862 | -0.016196 | -0.016595 | -0.016287 | -0.01635 | -0.016409 | -0.013981
methanol; carbon dioxide, DACCS, climeworks, geothermal; hydrogen, alkaline electrolysis, electricity mix | 0.0057071 | -0.010753 | -0.008632 | -0.0045413 | -0.0045413 | -0.0006222 | -0.013744 | -0.0045298 | -0.0056327 | -0.0084083 | -0.011041
methanol; carbon dioxide, DACCS, climeworks, geothermal; hydrogen, alkaline electrolysis, nuclear power, pressure water reactor | -0.019651 | -0.020205 | -0.020037 | -0.019921 | -0.019921 | -0.019819 | -0.020218 | -0.01991 | -0.019849 | -0.020032 | -0.020154
methanol; carbon dioxide, DACCS, climeworks, geothermal; hydrogen, alkaline electrolysis, solar power | -0.0032651 | 0.0014481 | 0.0016158 | 0.0078099 | 0.0017314 | 0.0018336 | 0.0014349 | 0.0017429 | 0.0016795 | 0.0016206 | 0.0014985
methanol; carbon dioxide, DACCS, climeworks, geothermal; hydrogen, from steam methane reforming | 0.014481 | 0.01384 | 0.014022 | 0.014159 | 0.014159 | 0.014281 | 0.013807 | 0.014183 | 0.014098 | 0.014028 | 0.013883
methanol; carbon dioxide, DACCS, climeworks, geothermal; hydrogen, from steam methane reforming with CCS | -0.011807 | -0.012668 | -0.012452 | -0.012259 | -0.012259 | -0.012089 | -0.012755 | -0.012235 | -0.012346 | -0.012444 | -0.012648
methanol; carbon dioxide, DACCS, climeworks, heat pump, wind; hydrogen, PEM electrolysis, grid electricity | 0.012039 | -0.0075957 | -0.0053801 | -7.2376e-05 | -0.00044089 | 0.0043964 | -0.011611 | -0.00036678 | 0.0038985 | -0.005107 | -0.0073283
methanol; carbon dioxide, DACCS, climeworks, heat pump, wind; hydrogen, PEM electrolysis, nuclear power, pressure water reactor | -0.020911 | -0.0211 | -0.021213 | -0.020849 | -0.021139 | -0.020996 | -0.021394 | -0.021076 | -0.015473 | -0.021209 | -0.020361
methanol; carbon dioxide, DACCS, climeworks, heat pump, wind; hydrogen, PEM electrolysis, solar power | 0.00096229 | 0.007284 | 0.0071029 | 0.014969 | 0.0071656 | 0.0073205 | 0.006922 | 0.0072397 | 0.01278 | 0.0071076 | 0.0079667
methanol; carbon dioxide, DACCS, climeworks, heat pump, wind; hydrogen, PEM electrolysis, wind power, >3MW, onshore | -0.018107 | -0.015464 | -0.015724 | -0.015959 | -0.018214 | -0.015506 | -0.015905 | -0.015587 | -0.010046 | -0.015719 | -0.012055
methanol; carbon dioxide, DACCS, climeworks, heat pump, wind; hydrogen, alkaline electrolysis, >3MW, onshore | -0.018257 | -0.015866 | -0.016119 | -0.016293 | -0.018377 | -0.015901 | -0.016299 | -0.015994 | -0.010441 | -0.016114 | -0.012704
methanol; carbon dioxide, DACCS, climeworks, heat pump, wind; hydrogen, alkaline electrolysis, electricity mix | 0.0059188 | -0.010109 | -0.0083362 | -0.0039297 | -0.0042983 | -0.00032647 | -0.013449 | -0.0042365 | 0.00027683 | -0.0081126 | -0.0097645
methanol; carbon dioxide, DACCS, climeworks, heat pump, wind; hydrogen, alkaline electrolysis, nuclear power, pressure water reactor | -0.019439 | -0.01956 | -0.019741 | -0.01931 | -0.019678 | -0.019523 | -0.019922 | -0.019617 | -0.013939 | -0.019736 | -0.018877
methanol; carbon dioxide, DACCS, climeworks, heat pump, wind; hydrogen, alkaline electrolysis, solar power | -0.0030534 | 0.0020925 | 0.0019115 | 0.0084214 | 0.0019744 | 0.0021294 | 0.0017306 | 0.0020362 | 0.0075891 | 0.0019164 | 0.0027754
methanol; carbon dioxide, DACCS, climeworks, heat pump, wind; hydrogen, from steam methane reforming | 0.014692 | 0.014484 | 0.014318 | 0.014771 | 0.014402 | 0.014576 | 0.014103 | 0.014476 | 0.020007 | 0.014324 | 0.01516
methanol; carbon dioxide, DACCS, climeworks, heat pump, wind; hydrogen, from steam methane reforming with CCS | -0.011595 | -0.012023 | -0.012156 | -0.011648 | -0.012016 | -0.011793 | -0.012459 | -0.011942 | -0.0064362 | -0.012148 | -0.011371

## remind SSP5-PkBudg500 2050
Activity | AU | CH | CN | DE | GB | GLO | IN | RER | RU | US | ZA
methanol, BAU | 0.01048 | 0.01048 | 0.01048 | 0.01048 | 0.01048 | 0.01048 | 0.01048 | 0.01048 | 0.01048 | 0.01048 | 0.01048
methanol, BAU with CCS | 0.0078859 | 0.0077366 | 0.0077997 | 0.0077947 | 0.0077947 | 0.0078855 | 0.0076986 | 0.0077947 | 0.0077755 | 0.0077712 | 0.007753
methanol; carbon dioxide, DACCS, carbon engineering, configuration A; hydrogen, PEM electrolysis, grid electricity | -0.00030623 | -0.0097483 | -0.0063988 | -0.0070555 | -0.0065553 | -0.00088508 | -0.011206 | -0.0064678 | -0.0075069 | -0.0071123 | -0.0074033
methanol; carbon dioxide, DACCS, carbon engineering, configuration A; hydrogen, PEM electrolysis, nuclear power, pressure water reactor | -0.019807 | -0.020083 | -0.019926 | -0.020526 | -0.019934 | -0.019808 | -0.020074 | -0.019846 | -0.020239 | -0.019075 | -0.02
methanol; carbon dioxide, DACCS, carbon engineering, configuration A; hydrogen, PEM electrolysis, solar power | 0.0014348 | 0.0074561 | 0.0075546 | 0.014247 | 0.0075472 | 0.007673 | 0.0074071 | 0.0076347 | 0.0071801 | 0.0084056 | 0.0074867
methanol; carbon dioxide, DACCS, carbon engineering, configuration A; hydrogen, PEM electrolysis, wind power, >3MW, onshore | -0.01716 | -0.014835 | -0.01476 | -0.015938 | -0.017194 | -0.014642 | -0.014908 | -0.01468 | -0.015134 | -0.013909 | -0.012196
methanol; carbon dioxide, DACCS, carbon engineering, configuration A; hydrogen, alkaline electrolysis, >3MW, onshore | -0.017296 | -0.015202 | -0.015125 | -0.016242 | -0.017339 | -0.015006 | -0.015272 | -0.015057 | -0.015499 | -0.014274 | -0.0128
methanol; carbon dioxide, DACCS, carbon engineering, configuration A; hydrogen, alkaline electrolysis, electricity mix | -0.00393 | -0.011667 | -0.0089187 | -0.0095477 | -0.0090475 | -0.0044021 | -0.012864 | -0.0089725 | -0.009891 | -0.0093428 | -0.0097499
methanol; carbon dioxide, DACCS, carbon engineering, configuration A; hydrogen, alkaline electrolysis, nuclear power, pressure water reactor | -0.018386 | -0.018604 | -0.018506 | -0.019013 | -0.018513 | -0.018387 | -0.018653 | -0.018438 | -0.018771 | -0.017655 | -0.018574
methanol; carbon dioxide, DACCS, carbon engineering, configuration A; hydrogen, alkaline electrolysis, solar power | -0.002456 | 0.0024267 | 0.0025254 | 0.0079045 | 0.0025181 | 0.002644 | 0.0023779 | 0.002593 | 0.002151 | 0.0033765 | 0.0024576
methanol; carbon dioxide, DACCS, carbon engineering, configuration A; hydrogen, from steam methane reforming | 0.015732 | 0.015473 | 0.01559 | 0.015081 | 0.015581 | 0.015731 | 0.015415 | 0.015669 | 0.015209 | 0.016433 | 0.015509
methanol; carbon dioxide, DACCS, carbon engineering, configuration A; hydrogen, from steam methane reforming with CCS | -0.010726 | -0.011085 | -0.010926 | -0.011438 | -0.010938 | -0.010728 | -0.01117 | -0.010851 | -0.011324 | -0.010102 | -0.01104
methanol; carbon dioxide, DACCS, carbon engineering, configuration C, wind; hydrogen, PEM electrolysis, grid electricity | -0.0022194 | -0.011613 | -0.0082995 | -0.0087091 | -0.0084653 | -0.0027857 | -0.013106 | -0.0083684 | -0.0084321 | -0.0093729 | -0.0091574
methanol; carbon dioxide, DACCS, carbon engineering, configuration C, wind; hydrogen, PEM electrolysis, nuclear power, pressure water reactor | -0.02172 | -0.021947 | -0.021827 | -0.022179 | -0.021844 | -0.021709 | -0.021974 | -0.021747 | -0.021165 | -0.021336 | -0.021754
methanol; carbon dioxide, DACCS, carbon engineering, configuration C, wind; hydrogen, PEM electrolysis, solar power | -0.00047837 | 0.0055915 | 0.005654 | 0.012593 | 0.0056371 | 0.0057724 | 0.0055065 | 0.0057341 | 0.0062548 | 0.006145 | 0.0057327
methanol; carbon dioxide, DACCS, carbon engineering, configuration C, wind; hydrogen, PEM electrolysis, wind power, >3MW, onshore | -0.019074 | -0.016699 | -0.016661 | -0.017591 | -0.019104 | -0.016542 | -0.016808 | -0.016581 | -0.016059 | -0.01617 | -0.01395
methanol; carbon dioxide, DACCS, carbon engineering, configuration C, wind; hydrogen, alkaline electrolysis, >3MW, onshore | -0.019209 | -0.017067 | -0.017026 | -0.017895 | -0.019249 | -0.016907 | -0.017173 | -0.016958 | -0.016424 | -0.016535 | -0.014554
methanol; carbon dioxide, DACCS, carbon engineering, configuration C, wind; hydrogen, alkaline electrolysis, electricity mix | -0.0058432 | -0.013532 | -0.010819 | -0.011201 | -0.010958 | -0.0063027 | -0.014765 | -0.010873 | -0.010816 | -0.011603 | -0.011504
methanol; carbon dioxide, DACCS, carbon engineering, configuration C, wind; hydrogen, alkaline electrolysis, nuclear power, pressure water reactor | -0.020299 | -0.020469 | -0.020406 | -0.020667 | -0.020423 | -0.020288 | -0.020554 | -0.020339 | -0.019696 | -0.019915 | -0.020328
methanol; carbon dioxide, DACCS, carbon engineering, configuration C, wind; hydrogen, alkaline electrolysis, solar power | -0.0043692 | 0.00056214 | 0.00062478 | 0.0062509 | 0.00060804 | 0.00074335 | 0.00047733 | 0.00069241 | 0.0012257 | 0.0011159 | 0.00070352
methanol; carbon dioxide, DACCS, carbon engineering, configuration C, wind; hydrogen, from steam methane reforming | 0.013819 | 0.013609 | 0.013689 | 0.013427 | 0.013671 | 0.01383 | 0.013515 | 0.013768 | 0.014284 | 0.014173 | 0.013755
methanol; carbon dioxide, DACCS, carbon engineering, configuration C, wind; hydrogen, from steam methane reforming with CCS | -0.012639 | -0.01295 | -0.012827 | -0.013092 | -0.012848 | -0.012628 | -0.013071 | -0.012751 | -0.012249 | -0.012362 | -0.012794
methanol; carbon dioxide, DACCS, climeworks, geothermal; hydrogen, PEM electrolysis, grid electricity | -0.0021438 | -0.011653 | -0.0082371 | -0.0083936 | -0.0083936 | -0.0027227 | -0.01304 | -0.0083737 | -0.0090062 | -0.0098419 | -0.0092427
methanol; carbon dioxide, DACCS, climeworks, geothermal; hydrogen, PEM electrolysis, nuclear power, pressure water reactor | -0.021644 | -0.021987 | -0.021765 | -0.021864 | -0.021772 | -0.021646 | -0.021908 | -0.021752 | -0.021739 | -0.021805 | -0.02184
methanol; carbon dioxide, DACCS, climeworks, geothermal; hydrogen, PEM electrolysis, solar power | -0.00040279 | 0.0055516 | 0.0057164 | 0.012909 | 0.0057089 | 0.0058354 | 0.0055728 | 0.0057288 | 0.0056808 | 0.005676 | 0.0056473
methanol; carbon dioxide, DACCS, climeworks, geothermal; hydrogen, PEM electrolysis, wind power, >3MW, onshore | -0.018998 | -0.016739 | -0.016598 | -0.017276 | -0.019033 | -0.016479 | -0.016742 | -0.016586 | -0.016633 | -0.016639 | -0.014035
methanol; carbon dioxide, DACCS, climeworks, geothermal; hydrogen, alkaline electrolysis, >3MW, onshore | -0.019134 | -0.017107 | -0.016963 | -0.01758 | -0.019177 | -0.016844 | -0.017107 | -0.016963 | -0.016998 | -0.017003 | -0.014639
methanol; carbon dioxide, DACCS, climeworks, geothermal; hydrogen, alkaline electrolysis, electricity mix | -0.0057676 | -0.013572 | -0.010757 | -0.010886 | -0.010886 | -0.0062397 | -0.014698 | -0.010878 | -0.01139 | -0.012072 | -0.011589
methanol; carbon dioxide, DACCS, climeworks, geothermal; hydrogen, alkaline electrolysis, nuclear power, pressure water reactor | -0.020224 | -0.020509 | -0.020344 | -0.020351 | -0.020351 | -0.020225 | -0.020487 | -0.020344 | -0.02027 | -0.020384 | -0.020413
methanol; carbon dioxide, DACCS, climeworks, geothermal; hydrogen, alkaline electrolysis, solar power | -0.0042936 | 0.00052222 | 0.00068713 | 0.0065664 | 0.00067979 | 0.00080636 | 0.00054368 | 0.00068712 | 0.00065165 | 0.00064691 | 0.0006182
methanol; carbon dioxide, DACCS, climeworks, geothermal; hydrogen, from steam methane reforming | 0.013894 | 0.013569 | 0.013752 | 0.013743 | 0.013743 | 0.013893 | 0.013581 | 0.013763 | 0.013709 | 0.013704 | 0.01367
methanol; carbon dioxide, DACCS, climeworks, geothermal; hydrogen, from steam methane reforming with CCS | -0.012563 | -0.01299 | -0.012764 | -0.012776 | -0.012776 | -0.012565 | -0.013004 | -0.012756 | -0.012823 | -0.012831 | -0.012879
methanol; carbon dioxide, DACCS, climeworks, heat pump, wind; hydrogen, PEM electrolysis, grid electricity | -0.0019116 | -0.011039 | -0.0079246 | -0.007794 | -0.0081415 | -0.0024102 | -0.012727 | -0.0080643 | -0.0033338 | -0.0095294 | -0.0079934
methanol; carbon dioxide, DACCS, climeworks, heat pump, wind; hydrogen, PEM electrolysis, nuclear power, pressure water reactor | -0.021412 | -0.021373 | -0.021452 | -0.021264 | -0.02152 | -0.021333 | -0.021596 | -0.021443 | -0.016066 | -0.021492 | -0.02059
methanol; carbon dioxide, DACCS, climeworks, heat pump, wind; hydrogen, PEM electrolysis, solar power | -0.00017054 | 0.0061659 | 0.0060289 | 0.013509 | 0.005961 | 0.0061479 | 0.0058853 | 0.0060382 | 0.011353 | 0.0059885 | 0.0068966
methanol; carbon dioxide, DACCS, climeworks, heat pump, wind; hydrogen, PEM electrolysis, wind power, >3MW, onshore | -0.018766 | -0.016125 | -0.016286 | -0.016676 | -0.018781 | -0.016167 | -0.016429 | -0.016277 | -0.010961 | -0.016326 | -0.012786
methanol; carbon dioxide, DACCS, climeworks, heat pump, wind; hydrogen, alkaline electrolysis, >3MW, onshore | -0.018901 | -0.016492 | -0.016651 | -0.01698 | -0.018925 | -0.016532 | -0.016794 | -0.016654 | -0.011326 | -0.016691 | -0.01339
methanol; carbon dioxide, DACCS, climeworks, heat pump, wind; hydrogen, alkaline electrolysis, electricity mix | -0.0055354 | -0.012958 | -0.010444 | -0.010286 | -0.010634 | -0.0059272 | -0.014386 | -0.010569 | -0.005718 | -0.01176 | -0.01034
methanol; carbon dioxide, DACCS, climeworks, heat pump, wind; hydrogen, alkaline electrolysis, nuclear power, pressure water reactor | -0.019991 | -0.019895 | -0.020032 | -0.019752 | -0.020099 | -0.019912 | -0.020175 | -0.020035 | -0.014598 | -0.020072 | -0.019164
methanol; carbon dioxide, DACCS, climeworks, heat pump, wind; hydrogen, alkaline electrolysis, solar power | -0.0040613 | 0.0011365 | 0.00099962 | 0.007166 | 0.0009319 | 0.0011189 | 0.00085617 | 0.00099652 | 0.006324 | 0.0009594 | 0.0018675
methanol; carbon dioxide, DACCS, climeworks, heat pump, wind; hydrogen, from steam methane reforming | 0.014127 | 0.014183 | 0.014064 | 0.014342 | 0.013995 | 0.014206 | 0.013894 | 0.014072 | 0.019382 | 0.014016 | 0.014919
methanol; carbon dioxide, DACCS, climeworks, heat pump, wind; hydrogen, from steam methane reforming with CCS | -0.012331 | -0.012376 | -0.012452 | -0.012177 | -0.012524 | -0.012253 | -0.012692 | -0.012447 | -0.007151 | -0.012519 | -0.01163

## remind SSP5-PkBudg1150 2030
Activity | AU | CH | CN | DE | GB | GLO | IN | RER | RU | US | ZA
methanol, BAU | 0.01092 | 0.01092 | 0.01092 | 0.01092 | 0.01092 | 0.01092 | 0.01092 | 0.01092 | 0.01092 | 0.01092 | 0.01092
methanol, BAU with CCS | 0.0080848 | 0.0082195 | 0.0088644 | 0.0080943 | 0.0080943 | 0.0087114 | 0.0096632 | 0.0080943 | 0.0092315 | 0.0082863 | 0.0084119
methanol; carbon dioxide, DACCS, carbon engineering, configuration A; hydrogen, PEM electrolysis, grid electricity | 0.0034362 | 0.010882 | 0.047446 | 0.0025027 | 0.0030341 | 0.040197 | 0.1073 | 0.0031414 | 0.072614 | 0.014975 | 0.027161
methanol; carbon dioxide, DACCS, carbon engineering, configuration A; hydrogen, PEM electrolysis, nuclear power, pressure water reactor | -0.019599 | -0.019508 | -0.018509 | -0.020226 | -0.019578 | -0.018727 | -0.017414 | -0.019478 | -0.018263 | -0.018418 | -0.019151
methanol; carbon dioxide, DACCS, carbon engineering, configuration A; hydrogen, PEM electrolysis, solar power | 0.0035067 | 0.010458 | 0.011376 | 0.017593 | 0.0103 | 0.011159 | 0.012471 | 0.010408 | 0.011531 | 0.011467 | 0.010729
methanol; carbon dioxide, DACCS, carbon engineering, configuration A; hydrogen, PEM electrolysis, wind power, >3MW, onshore | -0.016588 | -0.013544 | -0.01269 | -0.015011 | -0.016448 | -0.012907 | -0.011595 | -0.013658 | -0.012534 | -0.012599 | -0.010402
methanol; carbon dioxide, DACCS, carbon engineering, configuration A; hydrogen, alkaline electrolysis, >3MW, onshore | -0.016753 | -0.01397 | -0.013109 | -0.015366 | -0.016624 | -0.013327 | -0.012014 | -0.014094 | -0.012954 | -0.013019 | -0.011089
methanol; carbon dioxide, DACCS, carbon engineering, configuration A; hydrogen, alkaline electrolysis, electricity mix | -0.00084558 | 0.0052551 | 0.035231 | -0.0017022 | -0.0011708 | 0.029282 | 0.084226 | -0.0010787 | 0.055775 | 0.0087786 | 0.018576
methanol; carbon dioxide, DACCS, carbon engineering, configuration A; hydrogen, alkaline electrolysis, nuclear power, pressure water reactor | -0.0181 | -0.017929 | -0.01701 | -0.018618 | -0.018087 | -0.017228 | -0.015914 | -0.017994 | -0.016731 | -0.016919 | -0.017657
methanol; carbon dioxide, DACCS, carbon engineering, configuration A; hydrogen, alkaline electrolysis, solar power | -0.00072845 | 0.0049857 | 0.0059046 | 0.010694 | 0.0048282 | 0.0056871 | 0.0070005 | 0.0049203 | 0.00606 | 0.0059954 | 0.0052576
methanol; carbon dioxide, DACCS, carbon engineering, configuration A; hydrogen, from steam methane reforming | 0.015989 | 0.016193 | 0.017283 | 0.015473 | 0.016005 | 0.017025 | 0.018582 | 0.016112 | 0.017532 | 0.017222 | 0.016515
methanol; carbon dioxide, DACCS, carbon engineering, configuration A; hydrogen, from steam methane reforming with CCS | -0.010412 | -0.010116 | -0.008589 | -0.010921 | -0.010389 | -0.0089526 | -0.0067635 | -0.010282 | -0.0080953 | -0.0090413 | -0.0096686
methanol; carbon dioxide, DACCS, carbon engineering, configuration C, wind; hydrogen, PEM electrolysis, grid electricity | 0.0015205 | 0.0090211 | 0.045544 | 0.00086668 | 0.001123 | 0.038295 | 0.1054 | 0.0012396 | 0.071776 | 0.01271 | 0.025421
methanol; carbon dioxide, DACCS, carbon engineering, configuration C, wind; hydrogen, PEM electrolysis, nuclear power, pressure water reactor | -0.021514 | -0.021368 | -0.020411 | -0.021862 | -0.021489 | -0.020629 | -0.019316 | -0.02138 | -0.019101 | -0.020683 | -0.020892
methanol; carbon dioxide, DACCS, carbon engineering, configuration C, wind; hydrogen, PEM electrolysis, solar power | 0.0015911 | 0.0085972 | 0.0094743 | 0.015957 | 0.0083891 | 0.0092568 | 0.010569 | 0.0085057 | 0.010693 | 0.0092024 | 0.008989
methanol; carbon dioxide, DACCS, carbon engineering, configuration C, wind; hydrogen, PEM electrolysis, wind power, >3MW, onshore | -0.018504 | -0.015405 | -0.014592 | -0.016647 | -0.018359 | -0.014809 | -0.013497 | -0.01556 | -0.013372 | -0.014864 | -0.012143
methanol; carbon dioxide, DACCS, carbon engineering, configuration C, wind; hydrogen, alkaline electrolysis, >3MW, onshore | -0.018669 | -0.015831 | -0.015011 | -0.017002 | -0.018535 | -0.015229 | -0.013915 | -0.015996 | -0.013791 | -0.015284 | -0.012829
methanol; carbon dioxide, DACCS, carbon engineering, configuration C, wind; hydrogen, alkaline electrolysis, electricity mix | -0.0027612 | 0.0033945 | 0.033329 | -0.0033382 | -0.0030819 | 0.02738 | 0.082324 | -0.0029805 | 0.054937 | 0.0065136 | 0.016835
methanol; carbon dioxide, DACCS, carbon engineering, configuration C, wind; hydrogen, alkaline electrolysis, nuclear power, pressure water reactor | -0.020016 | -0.01979 | -0.018912 | -0.020254 | -0.019998 | -0.019129 | -0.017816 | -0.019896 | -0.017569 | -0.019184 | -0.019397
methanol; carbon dioxide, DACCS, carbon engineering, configuration C, wind; hydrogen, alkaline electrolysis, solar power | -0.0026441 | 0.0031251 | 0.0040027 | 0.0090575 | 0.0029171 | 0.0037853 | 0.0050987 | 0.0030185 | 0.0052221 | 0.0037305 | 0.0035172
methanol; carbon dioxide, DACCS, carbon engineering, configuration C, wind; hydrogen, from steam methane reforming | 0.014073 | 0.014332 | 0.015381 | 0.013837 | 0.014094 | 0.015123 | 0.01668 | 0.014211 | 0.016695 | 0.014957 | 0.014775
methanol; carbon dioxide, DACCS, carbon engineering, configuration C, wind; hydrogen, from steam methane reforming with CCS | -0.012327 | -0.011977 | -0.010491 | -0.012557 | -0.0123 | -0.010854 | -0.0086653 | -0.012183 | -0.0089332 | -0.011306 | -0.011409
methanol; carbon dioxide, DACCS, climeworks, geothermal; hydrogen, PEM electrolysis, grid electricity | 0.0019684 | 0.0092319 | 0.045985 | 0.0015665 | 0.0015665 | 0.038734 | 0.10584 | 0.0015444 | 0.071502 | 0.01261 | 0.025699
methanol; carbon dioxide, DACCS, climeworks, geothermal; hydrogen, PEM electrolysis, nuclear power, pressure water reactor | -0.021066 | -0.021157 | -0.019971 | -0.021162 | -0.021045 | -0.02019 | -0.01888 | -0.021075 | -0.019375 | -0.020783 | -0.020613
methanol; carbon dioxide, DACCS, climeworks, geothermal; hydrogen, PEM electrolysis, solar power | 0.002039 | 0.008808 | 0.0099145 | 0.016657 | 0.0088326 | 0.0096958 | 0.011006 | 0.0088105 | 0.01042 | 0.0091024 | 0.0092675
methanol; carbon dioxide, DACCS, climeworks, geothermal; hydrogen, PEM electrolysis, wind power, >3MW, onshore | -0.018056 | -0.015194 | -0.014152 | -0.015947 | -0.017916 | -0.01437 | -0.01306 | -0.015256 | -0.013646 | -0.014964 | -0.011864
methanol; carbon dioxide, DACCS, climeworks, geothermal; hydrogen, alkaline electrolysis, >3MW, onshore | -0.018221 | -0.01562 | -0.014571 | -0.016302 | -0.018092 | -0.01479 | -0.013479 | -0.015691 | -0.014065 | -0.015384 | -0.012551
methanol; carbon dioxide, DACCS, climeworks, geothermal; hydrogen, alkaline electrolysis, electricity mix | -0.0023133 | 0.0036053 | 0.033769 | -0.0026385 | -0.0026385 | 0.027819 | 0.08276 | -0.0026758 | 0.054663 | 0.0064137 | 0.017114
methanol; carbon dioxide, DACCS, climeworks, geothermal; hydrogen, alkaline electrolysis, nuclear power, pressure water reactor | -0.019568 | -0.019579 | -0.018472 | -0.019554 | -0.019554 | -0.01869 | -0.01738 | -0.019591 | -0.017843 | -0.019284 | -0.019119
methanol; carbon dioxide, DACCS, climeworks, geothermal; hydrogen, alkaline electrolysis, solar power | -0.0021962 | 0.0033359 | 0.004443 | 0.0097573 | 0.0033606 | 0.0042243 | 0.005535 | 0.0033233 | 0.0049486 | 0.0036305 | 0.0037957
methanol; carbon dioxide, DACCS, climeworks, geothermal; hydrogen, from steam methane reforming | 0.014521 | 0.014543 | 0.015821 | 0.014537 | 0.014537 | 0.015562 | 0.017116 | 0.014515 | 0.016421 | 0.014857 | 0.015053
methanol; carbon dioxide, DACCS, climeworks, geothermal; hydrogen, from steam methane reforming with CCS | -0.011879 | -0.011766 | -0.010051 | -0.011857 | -0.011857 | -0.010415 | -0.008229 | -0.011879 | -0.0092068 | -0.011406 | -0.011131
methanol; carbon dioxide, DACCS, climeworks, heat pump, wind; hydrogen, PEM electrolysis, grid electricity | 0.0020034 | 0.0098125 | 0.046108 | 0.0020167 | 0.0016307 | 0.038858 | 0.10596 | 0.0016559 | 0.077531 | 0.012733 | 0.026855
methanol; carbon dioxide, DACCS, climeworks, heat pump, wind; hydrogen, PEM electrolysis, nuclear power, pressure water reactor | -0.021031 | -0.020577 | -0.019848 | -0.020712 | -0.020981 | -0.020066 | -0.018756 | -0.020963 | -0.013346 | -0.02066 | -0.019458
methanol; carbon dioxide, DACCS, climeworks, heat pump, wind; hydrogen, PEM electrolysis, solar power | 0.0020739 | 0.0093886 | 0.010038 | 0.017107 | 0.0088968 | 0.0098191 | 0.011129 | 0.0089221 | 0.016448 | 0.0092258 | 0.010423
methanol; carbon dioxide, DACCS, climeworks, heat pump, wind; hydrogen, PEM electrolysis, wind power, >3MW, onshore | -0.018021 | -0.014614 | -0.014028 | -0.015497 | -0.017851 | -0.014247 | -0.012937 | -0.015144 | -0.0076173 | -0.01484 | -0.010709
methanol; carbon dioxide, DACCS, climeworks, heat pump, wind; hydrogen, alkaline electrolysis, >3MW, onshore | -0.018186 | -0.01504 | -0.014448 | -0.015852 | -0.018028 | -0.014666 | -0.013356 | -0.015579 | -0.0080365 | -0.01526 | -0.011395
methanol; carbon dioxide, DACCS, climeworks, heat pump, wind; hydrogen, alkaline electrolysis, electricity mix | -0.0022784 | 0.0041859 | 0.033892 | -0.0021883 | -0.0025743 | 0.027942 | 0.082884 | -0.0025642 | 0.060692 | 0.006537 | 0.018269
methanol; carbon dioxide, DACCS, climeworks, heat pump, wind; hydrogen, alkaline electrolysis, nuclear power, pressure water reactor | -0.019533 | -0.018998 | -0.018348 | -0.019104 | -0.01949 | -0.018567 | -0.017256 | -0.01948 | -0.011814 | -0.019161 | -0.017964
methanol; carbon dioxide, DACCS, climeworks, heat pump, wind; hydrogen, alkaline electrolysis, solar power | -0.0021612 | 0.0039165 | 0.0045663 | 0.010208 | 0.0034247 | 0.0043476 | 0.0056583 | 0.0034348 | 0.010977 | 0.0037539 | 0.0049512
methanol; carbon dioxide, DACCS, climeworks, heat pump, wind; hydrogen, from steam methane reforming | 0.014556 | 0.015124 | 0.015945 | 0.014987 | 0.014601 | 0.015685 | 0.01724 | 0.014627 | 0.02245 | 0.014981 | 0.016209
methanol; carbon dioxide, DACCS, climeworks, heat pump, wind; hydrogen, from steam methane reforming with CCS | -0.011844 | -0.011186 | -0.0099272 | -0.011407 | -0.011793 | -0.010292 | -0.0081057 | -0.011767 | -0.0031783 | -0.011283 | -0.0099751

## remind SSP5-PkBudg1150 2040
Activity | AU | CH | CN | DE | GB | GLO | IN | RER | RU | US | ZA
methanol, BAU | 0.010602 | 0.010602 | 0.010602 | 0.010602 | 0.010602 | 0.010602 | 0.010602 | 0.010602 | 0.010602 | 0.010602 | 0.010602
methanol, BAU with CCS | 0.0080308 | 0.0077103 | 0.0078916 | 0.0078502 | 0.0078502 | 0.0079464 | 0.0079437 | 0.0078502 | 0.0080204 | 0.0078381 | 0.0078799
methanol; carbon dioxide, DACCS, carbon engineering, configuration A; hydrogen, PEM electrolysis, grid electricity | 0.0056782 | -0.013961 | -0.0036548 | -0.0064191 | -0.0059186 | 9.0184e-05 | 0.0017908 | -0.0058246 | 0.0046525 | -0.0058039 | -0.0019641
methanol; carbon dioxide, DACCS, carbon engineering, configuration A; hydrogen, PEM electrolysis, nuclear power, pressure water reactor | -0.019719 | -0.020246 | -0.019912 | -0.020536 | -0.019962 | -0.019837 | -0.019847 | -0.019877 | -0.020013 | -0.019087 | -0.019938
methanol; carbon dioxide, DACCS, carbon engineering, configuration A; hydrogen, PEM electrolysis, solar power | 0.0020197 | 0.0079282 | 0.0081925 | 0.01498 | 0.0081341 | 0.0082675 | 0.0082581 | 0.0082281 | 0.0080311 | 0.0090178 | 0.0081728
methanol; carbon dioxide, DACCS, carbon engineering, configuration A; hydrogen, PEM electrolysis, wind power, >3MW, onshore | -0.016944 | -0.014757 | -0.014561 | -0.015766 | -0.017073 | -0.014486 | -0.014495 | -0.014525 | -0.014722 | -0.013735 | -0.011889
methanol; carbon dioxide, DACCS, carbon engineering, configuration A; hydrogen, alkaline electrolysis, >3MW, onshore | -0.017081 | -0.015135 | -0.014932 | -0.016078 | -0.017222 | -0.014857 | -0.014867 | -0.01491 | -0.015093 | -0.014107 | -0.012505
methanol; carbon dioxide, DACCS, carbon engineering, configuration A; hydrogen, alkaline electrolysis, electricity mix | 0.00097826 | -0.015115 | -0.0066655 | -0.0090219 | -0.0085214 | -0.0035987 | -0.0022142 | -0.0084409 | 7.6577e-05 | -0.0082646 | -0.0052908
methanol; carbon dioxide, DACCS, carbon engineering, configuration A; hydrogen, alkaline electrolysis, nuclear power, pressure water reactor | -0.018332 | -0.01879 | -0.018526 | -0.019084 | -0.018584 | -0.01845 | -0.01846 | -0.018503 | -0.018568 | -0.0177 | -0.018545
methanol; carbon dioxide, DACCS, carbon engineering, configuration A; hydrogen, alkaline electrolysis, solar power | -0.001948 | 0.0027987 | 0.0030632 | 0.0085104 | 0.003005 | 0.0031385 | 0.0031291 | 0.0030856 | 0.0029021 | 0.0038887 | 0.0030437
methanol; carbon dioxide, DACCS, carbon engineering, configuration A; hydrogen, from steam methane reforming | 0.015933 | 0.01539 | 0.015704 | 0.015134 | 0.015635 | 0.015793 | 0.015782 | 0.015729 | 0.015576 | 0.016515 | 0.01568
methanol; carbon dioxide, DACCS, carbon engineering, configuration A; hydrogen, from steam methane reforming with CCS | -0.010451 | -0.011211 | -0.010775 | -0.011373 | -0.010872 | -0.010649 | -0.010664 | -0.010778 | -0.010817 | -0.0099997 | -0.010808
methanol; carbon dioxide, DACCS, carbon engineering, configuration C, wind; hydrogen, PEM electrolysis, grid electricity | 0.0037668 | -0.015821 | -0.0055535 | -0.0080681 | -0.0078256 | -0.0018085 | -0.0001079 | -0.0077233 | 0.0037412 | -0.0080663 | -0.0037141
methanol; carbon dioxide, DACCS, carbon engineering, configuration C, wind; hydrogen, PEM electrolysis, nuclear power, pressure water reactor | -0.021631 | -0.022107 | -0.021811 | -0.022185 | -0.021869 | -0.021736 | -0.021745 | -0.021775 | -0.020924 | -0.021349 | -0.021688
methanol; carbon dioxide, DACCS, carbon engineering, configuration C, wind; hydrogen, PEM electrolysis, solar power | 0.00010825 | 0.0060679 | 0.0062938 | 0.013331 | 0.0062272 | 0.0063688 | 0.0063594 | 0.0063294 | 0.0071198 | 0.0067553 | 0.0064228
methanol; carbon dioxide, DACCS, carbon engineering, configuration C, wind; hydrogen, PEM electrolysis, wind power, >3MW, onshore | -0.018855 | -0.016618 | -0.01646 | -0.017415 | -0.01898 | -0.016384 | -0.016394 | -0.016424 | -0.015633 | -0.015998 | -0.013639
methanol; carbon dioxide, DACCS, carbon engineering, configuration C, wind; hydrogen, alkaline electrolysis, >3MW, onshore | -0.018993 | -0.016996 | -0.016831 | -0.017727 | -0.019129 | -0.016756 | -0.016765 | -0.016809 | -0.016004 | -0.016369 | -0.014255
methanol; carbon dioxide, DACCS, carbon engineering, configuration C, wind; hydrogen, alkaline electrolysis, electricity mix | -0.00093318 | -0.016976 | -0.0085642 | -0.010671 | -0.010428 | -0.0054974 | -0.0041129 | -0.01034 | -0.00083472 | -0.010527 | -0.0070408
methanol; carbon dioxide, DACCS, carbon engineering, configuration C, wind; hydrogen, alkaline electrolysis, nuclear power, pressure water reactor | -0.020244 | -0.02065 | -0.020424 | -0.020733 | -0.020491 | -0.020349 | -0.020358 | -0.020402 | -0.019479 | -0.019963 | -0.020295
methanol; carbon dioxide, DACCS, carbon engineering, configuration C, wind; hydrogen, alkaline electrolysis, solar power | -0.0038594 | 0.00093841 | 0.0011645 | 0.0068614 | 0.001098 | 0.0012398 | 0.0012304 | 0.0011869 | 0.0019908 | 0.0016262 | 0.0012937
methanol; carbon dioxide, DACCS, carbon engineering, configuration C, wind; hydrogen, from steam methane reforming | 0.014022 | 0.01353 | 0.013805 | 0.013485 | 0.013728 | 0.013894 | 0.013883 | 0.01383 | 0.014664 | 0.014253 | 0.01393
methanol; carbon dioxide, DACCS, carbon engineering, configuration C, wind; hydrogen, from steam methane reforming with CCS | -0.012363 | -0.013071 | -0.012673 | -0.013022 | -0.012779 | -0.012548 | -0.012562 | -0.012677 | -0.011728 | -0.012262 | -0.012558
methanol; carbon dioxide, DACCS, climeworks, geothermal; hydrogen, PEM electrolysis, grid electricity | 0.003871 | -0.015875 | -0.0054631 | -0.0077272 | -0.0077272 | -0.0017177 | -1.4703e-05 | -0.0076964 | 0.0031834 | -0.008513 | -0.003774
methanol; carbon dioxide, DACCS, climeworks, geothermal; hydrogen, PEM electrolysis, nuclear power, pressure water reactor | -0.021527 | -0.02216 | -0.021721 | -0.021844 | -0.02177 | -0.021645 | -0.021652 | -0.021749 | -0.021482 | -0.021796 | -0.021748
methanol; carbon dioxide, DACCS, climeworks, geothermal; hydrogen, PEM electrolysis, solar power | 0.00021248 | 0.0060145 | 0.0063842 | 0.013672 | 0.0063255 | 0.0064597 | 0.0064526 | 0.0063563 | 0.0065621 | 0.0063087 | 0.0063629
methanol; carbon dioxide, DACCS, climeworks, geothermal; hydrogen, PEM electrolysis, wind power, >3MW, onshore | -0.018751 | -0.016671 | -0.016369 | -0.017074 | -0.018882 | -0.016294 | -0.016301 | -0.016397 | -0.016191 | -0.016445 | -0.013699
methanol; carbon dioxide, DACCS, climeworks, geothermal; hydrogen, alkaline electrolysis, >3MW, onshore | -0.018888 | -0.017049 | -0.016741 | -0.017387 | -0.01903 | -0.016665 | -0.016672 | -0.016782 | -0.016562 | -0.016816 | -0.014315
methanol; carbon dioxide, DACCS, climeworks, geothermal; hydrogen, alkaline electrolysis, electricity mix | -0.00082894 | -0.017029 | -0.0084737 | -0.01033 | -0.01033 | -0.0054065 | -0.0040197 | -0.010313 | -0.0013925 | -0.010974 | -0.0071007
methanol; carbon dioxide, DACCS, climeworks, geothermal; hydrogen, alkaline electrolysis, nuclear power, pressure water reactor | -0.02014 | -0.020704 | -0.020334 | -0.020392 | -0.020392 | -0.020258 | -0.020265 | -0.020375 | -0.020037 | -0.020409 | -0.020355
methanol; carbon dioxide, DACCS, climeworks, geothermal; hydrogen, alkaline electrolysis, solar power | -0.0037552 | 0.00088498 | 0.0012549 | 0.0072023 | 0.0011964 | 0.0013306 | 0.0013236 | 0.0012138 | 0.0014331 | 0.0011796 | 0.0012338
methanol; carbon dioxide, DACCS, climeworks, geothermal; hydrogen, from steam methane reforming | 0.014126 | 0.013477 | 0.013895 | 0.013826 | 0.013826 | 0.013985 | 0.013977 | 0.013857 | 0.014107 | 0.013806 | 0.01387
methanol; carbon dioxide, DACCS, climeworks, geothermal; hydrogen, from steam methane reforming with CCS | -0.012259 | -0.013125 | -0.012583 | -0.012681 | -0.012681 | -0.012457 | -0.012469 | -0.01265 | -0.012286 | -0.012709 | -0.012618
methanol; carbon dioxide, DACCS, climeworks, heat pump, wind; hydrogen, PEM electrolysis, grid electricity | 0.004091 | -0.015218 | -0.0051617 | -0.0071223 | -0.0074786 | -0.0014163 | 0.00028669 | -0.0073978 | 0.0089241 | -0.0082116 | -0.0025219
methanol; carbon dioxide, DACCS, climeworks, heat pump, wind; hydrogen, PEM electrolysis, nuclear power, pressure water reactor | -0.021307 | -0.021503 | -0.021419 | -0.02124 | -0.021522 | -0.021344 | -0.021351 | -0.02145 | -0.015741 | -0.021495 | -0.020496
methanol; carbon dioxide, DACCS, climeworks, heat pump, wind; hydrogen, PEM electrolysis, solar power | 0.00043244 | 0.0066715 | 0.0066856 | 0.014276 | 0.0065741 | 0.006761 | 0.006754 | 0.006655 | 0.012303 | 0.0066101 | 0.007615
methanol; carbon dioxide, DACCS, climeworks, heat pump, wind; hydrogen, PEM electrolysis, wind power, >3MW, onshore | -0.018531 | -0.016014 | -0.016068 | -0.016469 | -0.018633 | -0.015992 | -0.015999 | -0.016098 | -0.01045 | -0.016143 | -0.012447
methanol; carbon dioxide, DACCS, climeworks, heat pump, wind; hydrogen, alkaline electrolysis, >3MW, onshore | -0.018668 | -0.016392 | -0.016439 | -0.016782 | -0.018782 | -0.016364 | -0.016371 | -0.016483 | -0.010821 | -0.016515 | -0.013063
methanol; carbon dioxide, DACCS, climeworks, heat pump, wind; hydrogen, alkaline electrolysis, electricity mix | -0.00060899 | -0.016372 | -0.0081724 | -0.0097251 | -0.010081 | -0.0051052 | -0.0037183 | -0.010014 | 0.0043482 | -0.010672 | -0.0058486
methanol; carbon dioxide, DACCS, climeworks, heat pump, wind; hydrogen, alkaline electrolysis, nuclear power, pressure water reactor | -0.01992 | -0.020047 | -0.020033 | -0.019788 | -0.020144 | -0.019957 | -0.019964 | -0.020076 | -0.014296 | -0.020108 | -0.019103
methanol; carbon dioxide, DACCS, climeworks, heat pump, wind; hydrogen, alkaline electrolysis, solar power | -0.0035352 | 0.001542 | 0.0015563 | 0.0078072 | 0.001445 | 0.001632 | 0.001625 | 0.0015124 | 0.0071737 | 0.0014809 | 0.0024859
methanol; carbon dioxide, DACCS, climeworks, heat pump, wind; hydrogen, from steam methane reforming | 0.014346 | 0.014134 | 0.014197 | 0.014431 | 0.014075 | 0.014287 | 0.014278 | 0.014155 | 0.019847 | 0.014107 | 0.015122
methanol; carbon dioxide, DACCS, climeworks, heat pump, wind; hydrogen, from steam methane reforming with CCS | -0.012039 | -0.012468 | -0.012282 | -0.012076 | -0.012432 | -0.012155 | -0.012168 | -0.012351 | -0.0065451 | -0.012407 | -0.011366

## remind SSP5-PkBudg1150 2050
Activity | AU | CH | CN | DE | GB | GLO | IN | RER | RU | US | ZA
methanol, BAU | 0.010484 | 0.010484 | 0.010484 | 0.010484 | 0.010484 | 0.010484 | 0.010484 | 0.010484 | 0.010484 | 0.010484 | 0.010484
methanol, BAU with CCS | 0.0078831 | 0.0076432 | 0.0077472 | 0.0077295 | 0.0077295 | 0.0077614 | 0.0076693 | 0.0077295 | 0.0077276 | 0.0077001 | 0.0077279
methanol; carbon dioxide, DACCS, carbon engineering, configuration A; hydrogen, PEM electrolysis, grid electricity | 0.00012092 | -0.014715 | -0.0088766 | -0.010298 | -0.0098025 | -0.0076855 | -0.012465 | -0.009718 | -0.0098185 | -0.010678 | -0.0084153
methanol; carbon dioxide, DACCS, carbon engineering, configuration A; hydrogen, PEM electrolysis, nuclear power, pressure water reactor | -0.019876 | -0.020272 | -0.020065 | -0.020669 | -0.020091 | -0.020046 | -0.020179 | -0.020006 | -0.020376 | -0.019236 | -0.0201
methanol; carbon dioxide, DACCS, carbon engineering, configuration A; hydrogen, PEM electrolysis, solar power | 0.0012454 | 0.0070913 | 0.0072454 | 0.013866 | 0.0072202 | 0.0072643 | 0.0071319 | 0.0073047 | 0.0068786 | 0.0080751 | 0.0072175
methanol; carbon dioxide, DACCS, carbon engineering, configuration A; hydrogen, PEM electrolysis, wind power, >3MW, onshore | -0.01726 | -0.015114 | -0.014988 | -0.016159 | -0.01738 | -0.014969 | -0.015101 | -0.014929 | -0.015354 | -0.014158 | -0.012445
methanol; carbon dioxide, DACCS, carbon engineering, configuration A; hydrogen, alkaline electrolysis, >3MW, onshore | -0.017385 | -0.015466 | -0.015337 | -0.016449 | -0.017514 | -0.015318 | -0.015451 | -0.01529 | -0.015703 | -0.014507 | -0.013028
methanol; carbon dioxide, DACCS, carbon engineering, configuration A; hydrogen, alkaline electrolysis, electricity mix | -0.0035813 | -0.015739 | -0.010951 | -0.012206 | -0.01171 | -0.0099762 | -0.013897 | -0.011638 | -0.011786 | -0.012266 | -0.01058
methanol; carbon dioxide, DACCS, carbon engineering, configuration A; hydrogen, alkaline electrolysis, nuclear power, pressure water reactor | -0.018512 | -0.018855 | -0.018701 | -0.019222 | -0.018726 | -0.018682 | -0.018815 | -0.018654 | -0.018957 | -0.017871 | -0.018729
methanol; carbon dioxide, DACCS, carbon engineering, configuration A; hydrogen, alkaline electrolysis, solar power | -0.0026102 | 0.0021062 | 0.0022605 | 0.0075788 | 0.0022354 | 0.0022795 | 0.0021471 | 0.0023077 | 0.0018939 | 0.0030903 | 0.0022328
methanol; carbon dioxide, DACCS, carbon engineering, configuration A; hydrogen, from steam methane reforming | 0.015723 | 0.015315 | 0.015498 | 0.014973 | 0.015468 | 0.015521 | 0.015364 | 0.015553 | 0.015126 | 0.016316 | 0.015465
methanol; carbon dioxide, DACCS, carbon engineering, configuration A; hydrogen, from steam methane reforming with CCS | -0.010731 | -0.011301 | -0.011047 | -0.011585 | -0.011089 | -0.011015 | -0.011235 | -0.011005 | -0.011433 | -0.010262 | -0.011095
methanol; carbon dioxide, DACCS, carbon engineering, configuration C, wind; hydrogen, PEM electrolysis, grid electricity | -0.0017916 | -0.01658 | -0.010777 | -0.011954 | -0.011712 | -0.0095858 | -0.014365 | -0.011618 | -0.010761 | -0.01294 | -0.010172
methanol; carbon dioxide, DACCS, carbon engineering, configuration C, wind; hydrogen, PEM electrolysis, nuclear power, pressure water reactor | -0.021789 | -0.022137 | -0.021966 | -0.022325 | -0.022 | -0.021947 | -0.022079 | -0.021906 | -0.021318 | -0.021498 | -0.021856
methanol; carbon dioxide, DACCS, carbon engineering, configuration C, wind; hydrogen, PEM electrolysis, solar power | -0.00066708 | 0.0052266 | 0.0053452 | 0.012211 | 0.0053108 | 0.0053641 | 0.0052317 | 0.0054044 | 0.0059362 | 0.005813 | 0.0054608
methanol; carbon dioxide, DACCS, carbon engineering, configuration C, wind; hydrogen, PEM electrolysis, wind power, >3MW, onshore | -0.019172 | -0.016979 | -0.016888 | -0.017815 | -0.01929 | -0.016869 | -0.017002 | -0.016829 | -0.016297 | -0.01642 | -0.014202
methanol; carbon dioxide, DACCS, carbon engineering, configuration C, wind; hydrogen, alkaline electrolysis, >3MW, onshore | -0.019298 | -0.017331 | -0.017237 | -0.018105 | -0.019424 | -0.017218 | -0.017351 | -0.01719 | -0.016646 | -0.01677 | -0.014785
methanol; carbon dioxide, DACCS, carbon engineering, configuration C, wind; hydrogen, alkaline electrolysis, electricity mix | -0.0054938 | -0.017604 | -0.012851 | -0.013861 | -0.013619 | -0.011876 | -0.015797 | -0.013538 | -0.012729 | -0.014528 | -0.012336
methanol; carbon dioxide, DACCS, carbon engineering, configuration C, wind; hydrogen, alkaline electrolysis, nuclear power, pressure water reactor | -0.020425 | -0.02072 | -0.020601 | -0.020878 | -0.020636 | -0.020582 | -0.020715 | -0.020554 | -0.0199 | -0.020133 | -0.020486
methanol; carbon dioxide, DACCS, carbon engineering, configuration C, wind; hydrogen, alkaline electrolysis, solar power | -0.0045227 | 0.00024148 | 0.00036024 | 0.0059229 | 0.00032606 | 0.0003793 | 0.00024685 | 0.00040751 | 0.00095138 | 0.00082816 | 0.00047606
methanol; carbon dioxide, DACCS, carbon engineering, configuration C, wind; hydrogen, from steam methane reforming | 0.01381 | 0.01345 | 0.013598 | 0.013317 | 0.013559 | 0.01362 | 0.013464 | 0.013653 | 0.014184 | 0.014053 | 0.013708
methanol; carbon dioxide, DACCS, carbon engineering, configuration C, wind; hydrogen, from steam methane reforming with CCS | -0.012643 | -0.013165 | -0.012948 | -0.013241 | -0.012999 | -0.012916 | -0.013135 | -0.012905 | -0.012376 | -0.012524 | -0.012852
methanol; carbon dioxide, DACCS, climeworks, geothermal; hydrogen, PEM electrolysis, grid electricity | -0.0017689 | -0.016667 | -0.010767 | -0.011694 | -0.011694 | -0.0095764 | -0.014353 | -0.011666 | -0.011372 | -0.013465 | -0.010309
methanol; carbon dioxide, DACCS, climeworks, geothermal; hydrogen, PEM electrolysis, nuclear power, pressure water reactor | -0.021766 | -0.022224 | -0.021956 | -0.022065 | -0.021982 | -0.021937 | -0.022067 | -0.021954 | -0.021929 | -0.022023 | -0.021993
methanol; carbon dioxide, DACCS, climeworks, geothermal; hydrogen, PEM electrolysis, solar power | -0.00064442 | 0.0051394 | 0.0053545 | 0.012471 | 0.0053291 | 0.0053735 | 0.0052439 | 0.0053564 | 0.0053256 | 0.005288 | 0.0053241
methanol; carbon dioxide, DACCS, climeworks, geothermal; hydrogen, PEM electrolysis, wind power, >3MW, onshore | -0.01915 | -0.017066 | -0.016879 | -0.017554 | -0.019271 | -0.01686 | -0.016989 | -0.016877 | -0.016907 | -0.016945 | -0.014339
methanol; carbon dioxide, DACCS, climeworks, geothermal; hydrogen, alkaline electrolysis, >3MW, onshore | -0.019275 | -0.017418 | -0.017228 | -0.017844 | -0.019405 | -0.017209 | -0.017339 | -0.017238 | -0.017256 | -0.017294 | -0.014921
methanol; carbon dioxide, DACCS, climeworks, geothermal; hydrogen, alkaline electrolysis, electricity mix | -0.0054711 | -0.017691 | -0.012842 | -0.013601 | -0.013601 | -0.011867 | -0.015785 | -0.013586 | -0.013339 | -0.015053 | -0.012473
methanol; carbon dioxide, DACCS, climeworks, geothermal; hydrogen, alkaline electrolysis, nuclear power, pressure water reactor | -0.020402 | -0.020807 | -0.020592 | -0.020617 | -0.020617 | -0.020573 | -0.020703 | -0.020602 | -0.02051 | -0.020658 | -0.020622
methanol; carbon dioxide, DACCS, climeworks, geothermal; hydrogen, alkaline electrolysis, solar power | -0.0045001 | 0.00015426 | 0.00036955 | 0.0061833 | 0.00034434 | 0.00038872 | 0.00025904 | 0.00035942 | 0.00034082 | 0.0003032 | 0.00033931
methanol; carbon dioxide, DACCS, climeworks, geothermal; hydrogen, from steam methane reforming | 0.013833 | 0.013363 | 0.013607 | 0.013577 | 0.013577 | 0.01363 | 0.013476 | 0.013604 | 0.013573 | 0.013528 | 0.013571
methanol; carbon dioxide, DACCS, climeworks, geothermal; hydrogen, from steam methane reforming with CCS | -0.012621 | -0.013253 | -0.012938 | -0.01298 | -0.01298 | -0.012906 | -0.013123 | -0.012953 | -0.012986 | -0.013049 | -0.012989
methanol; carbon dioxide, DACCS, climeworks, heat pump, wind; hydrogen, PEM electrolysis, grid electricity | -0.0015165 | -0.016044 | -0.010436 | -0.01108 | -0.011421 | -0.0092453 | -0.014022 | -0.011337 | -0.0057903 | -0.013134 | -0.00906
methanol; carbon dioxide, DACCS, climeworks, heat pump, wind; hydrogen, PEM electrolysis, nuclear power, pressure water reactor | -0.021514 | -0.021601 | -0.021625 | -0.021451 | -0.021709 | -0.021606 | -0.021736 | -0.021625 | -0.016348 | -0.021692 | -0.020744
methanol; carbon dioxide, DACCS, climeworks, heat pump, wind; hydrogen, PEM electrolysis, solar power | -0.00039195 | 0.0057623 | 0.0056855 | 0.013084 | 0.0056019 | 0.0057045 | 0.0055749 | 0.0056854 | 0.010907 | 0.0056191 | 0.0065728
methanol; carbon dioxide, DACCS, climeworks, heat pump, wind; hydrogen, PEM electrolysis, wind power, >3MW, onshore | -0.018897 | -0.016443 | -0.016548 | -0.016941 | -0.018998 | -0.016529 | -0.016658 | -0.016548 | -0.011326 | -0.016614 | -0.01309
methanol; carbon dioxide, DACCS, climeworks, heat pump, wind; hydrogen, alkaline electrolysis, >3MW, onshore | -0.019023 | -0.016795 | -0.016897 | -0.017231 | -0.019132 | -0.016878 | -0.017008 | -0.016909 | -0.011675 | -0.016963 | -0.013673
methanol; carbon dioxide, DACCS, climeworks, heat pump, wind; hydrogen, alkaline electrolysis, electricity mix | -0.0052187 | -0.017068 | -0.012511 | -0.012987 | -0.013328 | -0.011536 | -0.015454 | -0.013257 | -0.0077579 | -0.014722 | -0.011224
methanol; carbon dioxide, DACCS, climeworks, heat pump, wind; hydrogen, alkaline electrolysis, nuclear power, pressure water reactor | -0.020149 | -0.020184 | -0.020261 | -0.020004 | -0.020344 | -0.020242 | -0.020372 | -0.020273 | -0.014929 | -0.020327 | -0.019374
methanol; carbon dioxide, DACCS, climeworks, heat pump, wind; hydrogen, alkaline electrolysis, solar power | -0.0042476 | 0.00077716 | 0.00070062 | 0.0067969 | 0.00061716 | 0.00071979 | 0.00059011 | 0.00068849 | 0.0059221 | 0.00063427 | 0.001588
methanol; carbon dioxide, DACCS, climeworks, heat pump, wind; hydrogen, from steam methane reforming | 0.014085 | 0.013986 | 0.013938 | 0.014191 | 0.01385 | 0.013961 | 0.013807 | 0.013934 | 0.019154 | 0.01386 | 0.01482
methanol; carbon dioxide, DACCS, climeworks, heat pump, wind; hydrogen, from steam methane reforming with CCS | -0.012368 | -0.01263 | -0.012607 | -0.012367 | -0.012707 | -0.012575 | -0.012792 | -0.012624 | -0.0074049 | -0.012718 | -0.01174