## image SSP2-Base 2020
Activity | AU | BR | BW | CA | CL | CN | EG | ET | GLO | GT | ID | IN | IR | JP | KR | MX | NG | PH | PK | PL | RER | RU | TR | UA | US | UZ | ZA
carbon dioxide, captured from atmosphere, with a solvent-based direct air capture system, 1MtCO2, with heat pump heat, and grid electricity | -0.3007 | -0.7657 | -0.48233 | -0.73901 | -0.58026 | -0.089644 | -0.3235 | -0.55992 | -0.29771 | -0.34022 | -0.048108 | 0.084404 | -0.28724 | -0.378 | -0.40193 | -0.47419 | -0.54983 | -0.22743 | -0.40088 | -0.097537 | -0.62772 | -0.22976 | -0.3985 | -0.45211 | -0.44812 | -0.26042 | 0.048453
carbon dioxide, captured from atmosphere, with a solvent-based direct air capture system, 1MtCO2, with heat pump heat, and onshore wind electricity | -0.92729 | -0.91596 | -0.91461 | -0.92387 | -0.92661 | -0.91199 | -0.91461 | -0.91461 | -0.91562 | -0.91461 | -0.91461 | -0.91431 | -0.92444 | -0.92174 | -0.9224 | -0.92978 | -0.91461 | -0.91461 | -0.91461 | -0.92079 | -0.92057 | -0.91461 | -0.92862 | -0.90199 | -0.92752 | -0.91461 | -0.90015
carbon dioxide, captured from atmosphere, with a solvent-based direct air capture system, 1MtCO2, with industrial steam heat, and grid electricity | 0.052458 | -0.11788 | -0.013743 | -0.1089 | -0.050263 | 0.12939 | 0.044147 | -0.042023 | 0.039377 | 0.038055 | 0.14453 | 0.19302 | 0.057364 | 0.024283 | 0.015562 | -0.010775 | -0.038346 | 0.079165 | 0.015945 | 0.12651 | -0.15861 | 0.078317 | 0.01681 | -0.002729 | -0.0012726 | 0.06714 | 0.1805
carbon dioxide, captured from atmosphere, with a solvent-based direct air capture system, 1MtCO2, with industrial steam heat, and onshore wind electricity | -0.17593 | -0.17265 | -0.17131 | -0.17627 | -0.1765 | -0.17035 | -0.17131 | -0.17131 | -0.18584 | -0.17131 | -0.17131 | -0.171 | -0.17489 | -0.1739 | -0.17414 | -0.17683 | -0.17131 | -0.17131 | -0.17131 | -0.17356 | -0.26535 | -0.1713 | -0.17641 | -0.1667 | -0.17601 | -0.17131 | -0.16525
carbon dioxide, captured from atmosphere, with a solvent-based direct air capture system, 1MtCO2, with waste heat, and grid electricity | -0.67458 | -0.84492 | -0.74078 | -0.83593 | -0.7773 | -0.63465 | -0.68289 | -0.76906 | -0.70956 | -0.68898 | -0.58251 | -0.53401 | -0.66967 | -0.73976 | -0.74848 | -0.73781 | -0.76538 | -0.64787 | -0.71109 | -0.63753 | -0.82986 | -0.68572 | -0.74723 | -0.72976 | -0.72831 | -0.6599 | -0.54653
carbon dioxide, captured from atmosphere, with a solvent-based direct air capture system, 1MtCO2, with waste heat, and onshore wind electricity | -0.90296 | -0.89969 | -0.89834 | -0.90331 | -0.90354 | -0.93439 | -0.89834 | -0.89834 | -0.93478 | -0.89834 | -0.89834 | -0.89803 | -0.90192 | -0.93794 | -0.93818 | -0.90387 | -0.89834 | -0.89834 | -0.89834 | -0.9376 | -0.93661 | -0.93535 | -0.94045 | -0.89374 | -0.90305 | -0.89834 | -0.89229
carbon dioxide, captured from atmosphere, with a sorbent-based direct air capture system, 100ktCO2, with heat pump heat, and geothermal electricity | -0.87238 | -0.87238 | -0.87238 | -0.87238 | -0.87238 | -0.87238 | -0.87238 | -0.87238 | -0.87238 | -0.87238 | -0.87238 | -0.87238 | -0.87238 | -0.87238 | -0.87238 | -0.87238 | -0.87238 | -0.86609 | -0.87238 | -0.87238 | -0.87238 | -0.87238 | -0.87238 | -0.87238 | -0.87238 | -0.87238 | -0.87238
carbon dioxide, captured from atmosphere, with a sorbent-based direct air capture system, 100ktCO2, with heat pump heat, and grid electricity | -0.24739 | -0.74568 | -0.44259 | -0.71575 | -0.54644 | -0.020568 | -0.2719 | -0.52597 | -0.2431 | -0.28986 | 0.02407 | 0.16615 | -0.23293 | -0.33047 | -0.35618 | -0.43384 | -0.51513 | -0.16865 | -0.35505 | -0.029051 | -0.59614 | -0.17115 | -0.3525 | -0.41011 | -0.40582 | -0.2041 | 0.12653
carbon dioxide, captured from atmosphere, with a sorbent-based direct air capture system, 100ktCO2, with heat pump heat, and onshore wind electricity | -0.92079 | -0.90717 | -0.90717 | -0.91442 | -0.91867 | -0.90434 | -0.90717 | -0.90717 | -0.90717 | -0.90717 | -0.90717 | -0.90717 | -0.91773 | -0.91482 | -0.91553 | -0.92346 | -0.90717 | -0.90717 | -0.90717 | -0.9138 | -0.91087 | -0.90716 | -0.92222 | -0.89359 | -0.92104 | -0.90717 | -0.89294
carbon dioxide, captured from atmosphere, with a sorbent-based direct air capture system, 100ktCO2, with industrial steam heat, and geothermal electricity | -0.25092 | -0.25092 | -0.25092 | -0.25092 | -0.25092 | -0.25092 | -0.25092 | -0.25092 | -0.26255 | -0.25092 | -0.25092 | -0.25092 | -0.25092 | -0.25092 | -0.25092 | -0.25092 | -0.25092 | -0.24783 | -0.25092 | -0.25092 | -0.32854 | -0.25092 | -0.25092 | -0.25092 | -0.25092 | -0.25092 | -0.25092
carbon dioxide, captured from atmosphere, with a sorbent-based direct air capture system, 100ktCO2, with industrial steam heat, and grid electricity | 0.05628 | -0.18864 | -0.039664 | -0.17393 | -0.090712 | 0.16777 | 0.044235 | -0.080649 | 0.046755 | 0.035406 | 0.18971 | 0.25955 | 0.063391 | 0.015447 | 0.0028074 | -0.035362 | -0.07532 | 0.094985 | 0.0033633 | 0.1636 | -0.19276 | 0.093757 | 0.0046161 | -0.023701 | -0.02159 | 0.077558 | 0.24007
carbon dioxide, captured from atmosphere, with a sorbent-based direct air capture system, 100ktCO2, with industrial steam heat, and onshore wind electricity | -0.27471 | -0.26802 | -0.26802 | -0.27158 | -0.27367 | -0.26663 | -0.26802 | -0.26802 | -0.27965 | -0.26802 | -0.26802 | -0.26802 | -0.27321 | -0.27178 | -0.27213 | -0.27603 | -0.26802 | -0.26802 | -0.26802 | -0.27128 | -0.34746 | -0.26801 | -0.27541 | -0.26134 | -0.27484 | -0.26802 | -0.26102
carbon dioxide, captured from atmosphere, with a sorbent-based direct air capture system, 100ktCO2, with waste heat, and geothermal electricity | -0.87607 | -0.87607 | -0.87607 | -0.87607 | -0.87607 | -0.90789 | -0.87607 | -0.87607 | -0.90654 | -0.87607 | -0.87607 | -0.87607 | -0.87607 | -0.90789 | -0.90789 | -0.87607 | -0.87607 | -0.87298 | -0.87607 | -0.90789 | -0.90574 | -0.90789 | -0.90789 | -0.87607 | -0.87607 | -0.87607 | -0.87607
carbon dioxide, captured from atmosphere, with a sorbent-based direct air capture system, 100ktCO2, with waste heat, and grid electricity | -0.56888 | -0.8138 | -0.66482 | -0.79909 | -0.71587 | -0.48921 | -0.58092 | -0.70581 | -0.59724 | -0.58975 | -0.43545 | -0.36561 | -0.56177 | -0.64153 | -0.65417 | -0.66052 | -0.70048 | -0.53017 | -0.62179 | -0.49338 | -0.76996 | -0.56322 | -0.65236 | -0.64886 | -0.64675 | -0.5476 | -0.38509
carbon dioxide, captured from atmosphere, with a sorbent-based direct air capture system, 100ktCO2, with waste heat, and onshore wind electricity | -0.89987 | -0.89317 | -0.89317 | -0.89674 | -0.89883 | -0.9236 | -0.89317 | -0.89317 | -0.92364 | -0.89317 | -0.89317 | -0.89317 | -0.89836 | -0.92876 | -0.92911 | -0.90118 | -0.89317 | -0.89317 | -0.89317 | -0.92825 | -0.92466 | -0.92499 | -0.93239 | -0.8865 | -0.89999 | -0.89317 | -0.88618

## image SSP2-Base 2030
Activity | AU | BR | BW | CA | CL | CN | EG | ET | GLO | GT | ID | IN | IR | JP | KR | MX | NG | PH | PK | PL | RER | RU | TR | UA | US | UZ | ZA
carbon dioxide, captured from atmosphere, with a solvent-based direct air capture system, 1MtCO2, with heat pump heat, and grid electricity | -0.42372 | -0.80414 | -0.42662 | -0.74274 | -0.65382 | -0.11853 | -0.45848 | -0.6413 | -0.32303 | -0.41635 | -0.13553 | 0.0091865 | -0.38999 | -0.471 | -0.34212 | -0.56047 | -0.54493 | -0.26491 | -0.52086 | -0.22189 | -0.73445 | -0.19608 | -0.3666 | -0.48073 | -0.53589 | -0.39784 | 0.01716
carbon dioxide, captured from atmosphere, with a solvent-based direct air capture system, 1MtCO2, with heat pump heat, and onshore wind electricity | -0.92984 | -0.91905 | -0.91786 | -0.92646 | -0.92924 | -0.91537 | -0.91786 | -0.91786 | -0.91881 | -0.91786 | -0.91786 | -0.91747 | -0.92715 | -0.92459 | -0.92522 | -0.9322 | -0.91786 | -0.91786 | -0.91786 | -0.92369 | -0.9235 | -0.91786 | -0.9311 | -0.90591 | -0.93006 | -0.91786 | -0.90393
carbon dioxide, captured from atmosphere, with a solvent-based direct air capture system, 1MtCO2, with industrial steam heat, and grid electricity | 0.0015923 | -0.13782 | 0.00053539 | -0.11609 | -0.083077 | 0.11283 | -0.011076 | -0.077713 | 0.0235 | 0.0042793 | 0.10664 | 0.15963 | 0.013886 | -0.015638 | 0.031335 | -0.048252 | -0.042587 | 0.059478 | -0.033812 | 0.075156 | -0.20786 | 0.084567 | 0.022412 | -0.019186 | -0.039291 | 0.011025 | 0.16318
carbon dioxide, captured from atmosphere, with a solvent-based direct air capture system, 1MtCO2, with industrial steam heat, and onshore wind electricity | -0.18288 | -0.17971 | -0.17851 | -0.18306 | -0.18346 | -0.17761 | -0.17851 | -0.17851 | -0.19366 | -0.17851 | -0.17851 | -0.17813 | -0.1819 | -0.18097 | -0.1812 | -0.18374 | -0.17851 | -0.17851 | -0.17851 | -0.18064 | -0.27676 | -0.17851 | -0.18334 | -0.17416 | -0.18296 | -0.17851 | -0.17255
carbon dioxide, captured from atmosphere, with a solvent-based direct air capture system, 1MtCO2, with waste heat, and grid electricity | -0.72038 | -0.85979 | -0.72144 | -0.83807 | -0.80505 | -0.64611 | -0.73305 | -0.79968 | -0.71968 | -0.71769 | -0.61533 | -0.56234 | -0.70808 | -0.77458 | -0.72761 | -0.77022 | -0.76456 | -0.66249 | -0.75578 | -0.68379 | -0.86962 | -0.67438 | -0.73653 | -0.74116 | -0.76126 | -0.71095 | -0.55879
carbon dioxide, captured from atmosphere, with a solvent-based direct air capture system, 1MtCO2, with waste heat, and onshore wind electricity | -0.90485 | -0.90168 | -0.90048 | -0.90503 | -0.90544 | -0.93655 | -0.90048 | -0.90048 | -0.93684 | -0.90048 | -0.90048 | -0.9001 | -0.90387 | -0.93991 | -0.94014 | -0.90571 | -0.90048 | -0.90048 | -0.90048 | -0.93958 | -0.93853 | -0.93746 | -0.94229 | -0.89613 | -0.90493 | -0.90048 | -0.89452
carbon dioxide, captured from atmosphere, with a sorbent-based direct air capture system, 100ktCO2, with heat pump heat, and geothermal electricity | -0.88018 | -0.88018 | -0.88018 | -0.88018 | -0.88018 | -0.88018 | -0.88018 | -0.88018 | -0.88018 | -0.88018 | -0.88018 | -0.88018 | -0.88018 | -0.88018 | -0.88018 | -0.88018 | -0.88018 | -0.87166 | -0.88018 | -0.88018 | -0.88018 | -0.88018 | -0.88018 | -0.88018 | -0.88018 | -0.88018 | -0.88018
carbon dioxide, captured from atmosphere, with a sorbent-based direct air capture system, 100ktCO2, with heat pump heat, and grid electricity | -0.37944 | -0.787 | -0.38256 | -0.7199 | -0.62537 | -0.051453 | -0.4168 | -0.61328 | -0.2702 | -0.37152 | -0.069719 | 0.085395 | -0.34319 | -0.43025 | -0.29175 | -0.52641 | -0.50971 | -0.20877 | -0.48383 | -0.16254 | -0.71081 | -0.13479 | -0.31806 | -0.44071 | -0.49999 | -0.35163 | 0.092866
carbon dioxide, captured from atmosphere, with a sorbent-based direct air capture system, 100ktCO2, with heat pump heat, and onshore wind electricity | -0.92337 | -0.91049 | -0.91049 | -0.91735 | -0.92136 | -0.90782 | -0.91049 | -0.91049 | -0.91049 | -0.91049 | -0.91049 | -0.91049 | -0.92047 | -0.91773 | -0.9184 | -0.9259 | -0.91049 | -0.91049 | -0.91049 | -0.91676 | -0.91399 | -0.91049 | -0.92472 | -0.89765 | -0.92361 | -0.91049 | -0.89704
carbon dioxide, captured from atmosphere, with a sorbent-based direct air capture system, 100ktCO2, with industrial steam heat, and geothermal electricity | -0.25985 | -0.25985 | -0.25985 | -0.25985 | -0.25985 | -0.25985 | -0.25985 | -0.25985 | -0.27205 | -0.25985 | -0.25985 | -0.25985 | -0.25985 | -0.25985 | -0.25985 | -0.25985 | -0.25985 | -0.25567 | -0.25985 | -0.25985 | -0.34126 | -0.25985 | -0.25985 | -0.25985 | -0.25985 | -0.25985 | -0.25985
carbon dioxide, captured from atmosphere, with a sorbent-based direct air capture system, 100ktCO2, with industrial steam heat, and grid electricity | -0.013726 | -0.21405 | -0.015258 | -0.18107 | -0.1346 | 0.14749 | -0.032086 | -0.12866 | 0.027766 | -0.0098317 | 0.13851 | 0.21475 | 0.0040909 | -0.038698 | 0.029379 | -0.085964 | -0.077754 | 0.070166 | -0.065036 | 0.092889 | -0.25801 | 0.10653 | 0.016447 | -0.043839 | -0.072976 | -5.5992e-05 | 0.21843
carbon dioxide, captured from atmosphere, with a sorbent-based direct air capture system, 100ktCO2, with industrial steam heat, and onshore wind electricity | -0.28108 | -0.27475 | -0.27475 | -0.27812 | -0.28009 | -0.27344 | -0.27475 | -0.27475 | -0.28695 | -0.27475 | -0.27475 | -0.27475 | -0.27966 | -0.27831 | -0.27864 | -0.28232 | -0.27475 | -0.27475 | -0.27475 | -0.27783 | -0.35788 | -0.27475 | -0.28174 | -0.26844 | -0.2812 | -0.27475 | -0.26814
carbon dioxide, captured from atmosphere, with a sorbent-based direct air capture system, 100ktCO2, with waste heat, and geothermal electricity | -0.88065 | -0.88065 | -0.88065 | -0.88065 | -0.88065 | -0.91245 | -0.88065 | -0.88065 | -0.9111 | -0.88065 | -0.88065 | -0.88065 | -0.88065 | -0.91245 | -0.91245 | -0.88065 | -0.88065 | -0.87647 | -0.88065 | -0.91245 | -0.91029 | -0.91245 | -0.91245 | -0.88065 | -0.88065 | -0.88065 | -0.88065
carbon dioxide, captured from atmosphere, with a sorbent-based direct air capture system, 100ktCO2, with waste heat, and grid electricity | -0.63453 | -0.83485 | -0.63606 | -0.80187 | -0.75541 | -0.50511 | -0.65289 | -0.74946 | -0.61128 | -0.63063 | -0.48229 | -0.40605 | -0.61671 | -0.69129 | -0.62322 | -0.70677 | -0.69856 | -0.55064 | -0.68584 | -0.55971 | -0.82705 | -0.54607 | -0.63615 | -0.66464 | -0.69378 | -0.62086 | -0.40238
carbon dioxide, captured from atmosphere, with a sorbent-based direct air capture system, 100ktCO2, with waste heat, and onshore wind electricity | -0.90188 | -0.89555 | -0.89555 | -0.89892 | -0.9009 | -0.92603 | -0.89555 | -0.89555 | -0.926 | -0.89555 | -0.89555 | -0.89555 | -0.90046 | -0.9309 | -0.93124 | -0.90313 | -0.89555 | -0.89555 | -0.89555 | -0.93043 | -0.92691 | -0.92734 | -0.93434 | -0.88924 | -0.902 | -0.89555 | -0.88894

## image SSP2-Base 2040
Activity | AU | BR | BW | CA | CL | CN | EG | ET | GLO | GT | ID | IN | IR | JP | KR | MX | NG | PH | PK | PL | RER | RU | TR | UA | US | UZ | ZA
carbon dioxide, captured from atmosphere, with a solvent-based direct air capture system, 1MtCO2, with heat pump heat, and grid electricity | -0.53362 | -0.76655 | -0.36298 | -0.73343 | -0.72446 | -0.16426 | -0.52661 | -0.65192 | -0.35571 | -0.52601 | -0.24795 | -0.10295 | -0.52408 | -0.56506 | -0.35087 | -0.74871 | -0.59873 | -0.31904 | -0.57123 | -0.35514 | -0.65323 | -0.25802 | -0.23358 | -0.31876 | -0.52899 | -0.42048 | -0.045928
carbon dioxide, captured from atmosphere, with a solvent-based direct air capture system, 1MtCO2, with heat pump heat, and onshore wind electricity | -0.93179 | -0.92161 | -0.92055 | -0.92864 | -0.93146 | -0.91822 | -0.92055 | -0.92055 | -0.92141 | -0.92055 | -0.92055 | -0.9204 | -0.92926 | -0.92687 | -0.92746 | -0.934 | -0.92055 | -0.92055 | -0.92055 | -0.92605 | -0.92577 | -0.92055 | -0.93297 | -0.90939 | -0.932 | -0.92055 | -0.90755
carbon dioxide, captured from atmosphere, with a solvent-based direct air capture system, 1MtCO2, with industrial steam heat, and grid electricity | -0.042615 | -0.12818 | 0.019582 | -0.11678 | -0.11308 | 0.092014 | -0.040061 | -0.085735 | 0.0086456 | -0.039839 | 0.061509 | 0.11446 | -0.039136 | -0.054076 | 0.023996 | -0.12101 | -0.066348 | 0.035598 | -0.056324 | 0.022439 | -0.17456 | 0.057839 | 0.066749 | 0.035699 | -0.040928 | -0.0013762 | 0.13595
carbon dioxide, captured from atmosphere, with a solvent-based direct air capture system, 1MtCO2, with industrial steam heat, and onshore wind electricity | -0.18774 | -0.1847 | -0.18365 | -0.18793 | -0.18853 | -0.1828 | -0.18365 | -0.18365 | -0.19755 | -0.18365 | -0.18365 | -0.18349 | -0.18682 | -0.18595 | -0.18616 | -0.18855 | -0.18365 | -0.18365 | -0.18365 | -0.18565 | -0.2739 | -0.18365 | -0.18817 | -0.17958 | -0.18782 | -0.18365 | -0.1781
carbon dioxide, captured from atmosphere, with a solvent-based direct air capture system, 1MtCO2, with waste heat, and grid electricity | -0.76098 | -0.84655 | -0.69878 | -0.83514 | -0.83144 | -0.66328 | -0.75843 | -0.8041 | -0.73204 | -0.75821 | -0.65686 | -0.60391 | -0.7575 | -0.80936 | -0.73129 | -0.83938 | -0.78471 | -0.68277 | -0.77469 | -0.73285 | -0.84035 | -0.69745 | -0.68854 | -0.68267 | -0.75929 | -0.71974 | -0.58242
carbon dioxide, captured from atmosphere, with a solvent-based direct air capture system, 1MtCO2, with waste heat, and onshore wind electricity | -0.90611 | -0.90307 | -0.90201 | -0.9063 | -0.90689 | -0.93809 | -0.90201 | -0.90201 | -0.93823 | -0.90201 | -0.90201 | -0.90186 | -0.90519 | -0.94124 | -0.94145 | -0.90691 | -0.90201 | -0.90201 | -0.90201 | -0.94094 | -0.93969 | -0.93894 | -0.94346 | -0.89794 | -0.90619 | -0.90201 | -0.89647
carbon dioxide, captured from atmosphere, with a sorbent-based direct air capture system, 100ktCO2, with heat pump heat, and geothermal electricity | -0.88448 | -0.88448 | -0.88448 | -0.88448 | -0.88448 | -0.88448 | -0.88448 | -0.88448 | -0.88448 | -0.88448 | -0.88448 | -0.88448 | -0.88448 | -0.88448 | -0.88448 | -0.88448 | -0.88448 | -0.87739 | -0.88448 | -0.88448 | -0.88448 | -0.88448 | -0.88448 | -0.88448 | -0.88448 | -0.88448 | -0.88448
carbon dioxide, captured from atmosphere, with a sorbent-based direct air capture system, 100ktCO2, with heat pump heat, and grid electricity | -0.49727 | -0.74646 | -0.31388 | -0.70974 | -0.70083 | -0.10031 | -0.48974 | -0.62441 | -0.30514 | -0.48908 | -0.19026 | -0.034585 | -0.48701 | -0.53106 | -0.30086 | -0.72842 | -0.56724 | -0.26665 | -0.53769 | -0.30545 | -0.62351 | -0.20107 | -0.17481 | -0.26636 | -0.49229 | -0.37567 | 0.0255
carbon dioxide, captured from atmosphere, with a sorbent-based direct air capture system, 100ktCO2, with heat pump heat, and onshore wind electricity | -0.92518 | -0.9131 | -0.9131 | -0.91953 | -0.9233 | -0.9106 | -0.9131 | -0.9131 | -0.9131 | -0.9131 | -0.9131 | -0.9131 | -0.92247 | -0.91989 | -0.92052 | -0.92755 | -0.9131 | -0.9131 | -0.9131 | -0.91901 | -0.91641 | -0.9131 | -0.92645 | -0.90111 | -0.92541 | -0.9131 | -0.90049
carbon dioxide, captured from atmosphere, with a sorbent-based direct air capture system, 100ktCO2, with industrial steam heat, and geothermal electricity | -0.26539 | -0.26539 | -0.26539 | -0.26539 | -0.26539 | -0.26539 | -0.26539 | -0.26539 | -0.2766 | -0.26539 | -0.26539 | -0.26539 | -0.26539 | -0.26539 | -0.26539 | -0.26539 | -0.26539 | -0.2619 | -0.26539 | -0.26539 | -0.34019 | -0.26539 | -0.26539 | -0.26539 | -0.26539 | -0.26539 | -0.26539
carbon dioxide, captured from atmosphere, with a sorbent-based direct air capture system, 100ktCO2, with industrial steam heat, and grid electricity | -0.075063 | -0.19755 | 0.015078 | -0.1795 | -0.17512 | 0.12005 | -0.071362 | -0.13756 | 0.0081583 | -0.07104 | 0.075841 | 0.15236 | -0.070022 | -0.091673 | 0.021475 | -0.18868 | -0.10946 | 0.038289 | -0.094931 | 0.019218 | -0.21192 | 0.070523 | 0.083435 | 0.038435 | -0.072618 | -0.015297 | 0.18189
carbon dioxide, captured from atmosphere, with a sorbent-based direct air capture system, 100ktCO2, with industrial steam heat, and onshore wind electricity | -0.28539 | -0.27946 | -0.27946 | -0.28262 | -0.28447 | -0.27823 | -0.27946 | -0.27946 | -0.29067 | -0.27946 | -0.27946 | -0.27946 | -0.28406 | -0.28279 | -0.2831 | -0.28656 | -0.27946 | -0.27946 | -0.27946 | -0.28236 | -0.35589 | -0.27946 | -0.28602 | -0.27356 | -0.2855 | -0.27946 | -0.27326
carbon dioxide, captured from atmosphere, with a sorbent-based direct air capture system, 100ktCO2, with waste heat, and geothermal electricity | -0.88309 | -0.88309 | -0.88309 | -0.88309 | -0.88309 | -0.91484 | -0.88309 | -0.88309 | -0.91349 | -0.88309 | -0.88309 | -0.88309 | -0.88309 | -0.91484 | -0.91484 | -0.88309 | -0.88309 | -0.87961 | -0.88309 | -0.91484 | -0.91269 | -0.91484 | -0.91484 | -0.88309 | -0.88309 | -0.88309 | -0.88309
carbon dioxide, captured from atmosphere, with a sorbent-based direct air capture system, 100ktCO2, with waste heat, and grid electricity | -0.69277 | -0.81525 | -0.60263 | -0.7972 | -0.79282 | -0.5294 | -0.68906 | -0.75526 | -0.62873 | -0.68874 | -0.54186 | -0.46535 | -0.68772 | -0.74113 | -0.62798 | -0.80638 | -0.72716 | -0.57941 | -0.71263 | -0.63023 | -0.78442 | -0.57893 | -0.56602 | -0.57927 | -0.69032 | -0.633 | -0.43581
carbon dioxide, captured from atmosphere, with a sorbent-based direct air capture system, 100ktCO2, with waste heat, and onshore wind electricity | -0.9031 | -0.89716 | -0.89716 | -0.90032 | -0.90217 | -0.92768 | -0.89716 | -0.89716 | -0.92756 | -0.89716 | -0.89716 | -0.89716 | -0.90176 | -0.93225 | -0.93256 | -0.90426 | -0.89716 | -0.89716 | -0.89716 | -0.93181 | -0.92838 | -0.92891 | -0.93547 | -0.89126 | -0.90321 | -0.89716 | -0.89096

## image SSP2-Base 2050
Activity | AU | BR | BW | CA | CL | CN | EG | ET | GLO | GT | ID | IN | IR | JP | KR | MX | NG | PH | PK | PL | RER | RU | TR | UA | US | UZ | ZA
carbon dioxide, captured from atmosphere, with a solvent-based direct air capture system, 1MtCO2, with heat pump heat, and grid electricity | -0.58193 | -0.73449 | -0.53567 | -0.7975 | -0.68607 | -0.27576 | -0.57226 | -0.64598 | -0.4092 | -0.45473 | -0.35453 | -0.22572 | -0.57994 | -0.64255 | -0.38743 | -0.68891 | -0.63591 | -0.38166 | -0.60359 | -0.31347 | -0.48736 | -0.26031 | -0.20518 | -0.065857 | -0.57721 | -0.39227 | -0.13362
carbon dioxide, captured from atmosphere, with a solvent-based direct air capture system, 1MtCO2, with heat pump heat, and onshore wind electricity | -0.93349 | -0.92353 | -0.92275 | -0.93044 | -0.93287 | -0.92052 | -0.92275 | -0.92275 | -0.92338 | -0.92275 | -0.92275 | -0.92271 | -0.93108 | -0.92879 | -0.92935 | -0.9356 | -0.92275 | -0.92275 | -0.92275 | -0.92802 | -0.9273 | -0.92274 | -0.93462 | -0.91212 | -0.93369 | -0.92275 | -0.91032
carbon dioxide, captured from atmosphere, with a solvent-based direct air capture system, 1MtCO2, with industrial steam heat, and grid electricity | -0.067914 | -0.12402 | -0.051053 | -0.14774 | -0.10654 | 0.043683 | -0.064388 | -0.091258 | -0.015705 | -0.02155 | 0.014972 | 0.061943 | -0.067189 | -0.090008 | 0.002978 | -0.10691 | -0.087588 | 0.0050815 | -0.075807 | 0.029938 | -0.10347 | 0.049313 | 0.069409 | 0.12019 | -0.066192 | 0.0012157 | 0.096254
carbon dioxide, captured from atmosphere, with a solvent-based direct air capture system, 1MtCO2, with industrial steam heat, and onshore wind electricity | -0.19605 | -0.19292 | -0.19214 | -0.19619 | -0.19649 | -0.19132 | -0.19214 | -0.19214 | -0.20312 | -0.19214 | -0.19214 | -0.1921 | -0.19517 | -0.19434 | -0.19454 | -0.19682 | -0.19214 | -0.19214 | -0.19214 | -0.19406 | -0.26383 | -0.19214 | -0.19646 | -0.18826 | -0.19613 | -0.19214 | -0.18684
carbon dioxide, captured from atmosphere, with a solvent-based direct air capture system, 1MtCO2, with waste heat, and grid electricity | -0.7792 | -0.8353 | -0.76234 | -0.85902 | -0.81782 | -0.7045 | -0.77567 | -0.80254 | -0.75198 | -0.73283 | -0.69631 | -0.64934 | -0.77847 | -0.83819 | -0.74521 | -0.81819 | -0.79887 | -0.7062 | -0.78709 | -0.71825 | -0.78013 | -0.69887 | -0.67878 | -0.59109 | -0.77747 | -0.71007 | -0.61503
carbon dioxide, captured from atmosphere, with a solvent-based direct air capture system, 1MtCO2, with waste heat, and onshore wind electricity | -0.90734 | -0.9042 | -0.90342 | -0.90748 | -0.90777 | -0.93951 | -0.90342 | -0.90342 | -0.93939 | -0.90342 | -0.90342 | -0.90338 | -0.90646 | -0.94252 | -0.94273 | -0.90811 | -0.90342 | -0.90342 | -0.90342 | -0.94225 | -0.94048 | -0.94032 | -0.94465 | -0.89955 | -0.90741 | -0.90342 | -0.89813
carbon dioxide, captured from atmosphere, with a sorbent-based direct air capture system, 100ktCO2, with heat pump heat, and geothermal electricity | -0.88832 | -0.88832 | -0.88832 | -0.88832 | -0.88832 | -0.88832 | -0.88832 | -0.88832 | -0.88832 | -0.88832 | -0.88832 | -0.88832 | -0.88832 | -0.88832 | -0.88832 | -0.88832 | -0.88832 | -0.88336 | -0.88832 | -0.88832 | -0.88832 | -0.88832 | -0.88832 | -0.88832 | -0.88832 | -0.88832 | -0.88832
carbon dioxide, captured from atmosphere, with a sorbent-based direct air capture system, 100ktCO2, with heat pump heat, and grid electricity | -0.54865 | -0.71177 | -0.49894 | -0.77821 | -0.65944 | -0.21961 | -0.53826 | -0.61749 | -0.36233 | -0.41195 | -0.30426 | -0.16588 | -0.54652 | -0.6138 | -0.33963 | -0.66362 | -0.60666 | -0.33342 | -0.57193 | -0.26014 | -0.44532 | -0.20301 | -0.14375 | 0.005973 | -0.54358 | -0.34482 | -0.068145
carbon dioxide, captured from atmosphere, with a sorbent-based direct air capture system, 100ktCO2, with heat pump heat, and onshore wind electricity | -0.92648 | -0.91493 | -0.91493 | -0.92108 | -0.92468 | -0.91253 | -0.91493 | -0.91493 | -0.91493 | -0.91493 | -0.91493 | -0.91493 | -0.92388 | -0.92142 | -0.92202 | -0.92875 | -0.91493 | -0.91493 | -0.91493 | -0.9206 | -0.91812 | -0.91493 | -0.92769 | -0.90351 | -0.92669 | -0.91493 | -0.90287
carbon dioxide, captured from atmosphere, with a sorbent-based direct air capture system, 100ktCO2, with industrial steam heat, and geothermal electricity | -0.27362 | -0.27362 | -0.27362 | -0.27362 | -0.27362 | -0.27362 | -0.27362 | -0.27362 | -0.28251 | -0.27362 | -0.27362 | -0.27362 | -0.27362 | -0.27362 | -0.27362 | -0.27362 | -0.27362 | -0.27118 | -0.27362 | -0.27362 | -0.33297 | -0.27362 | -0.27362 | -0.27362 | -0.27362 | -0.27362 | -0.27362
carbon dioxide, captured from atmosphere, with a sorbent-based direct air capture system, 100ktCO2, with industrial steam heat, and grid electricity | -0.10666 | -0.18684 | -0.082227 | -0.2195 | -0.16112 | 0.055071 | -0.10155 | -0.1405 | -0.023977 | -0.03947 | 0.01346 | 0.08148 | -0.10561 | -0.13869 | -0.0039222 | -0.16317 | -0.13518 | -0.00087371 | -0.1181 | 0.03515 | -0.11523 | 0.06323 | 0.092354 | 0.16595 | -0.10417 | -0.0064764 | 0.12952
carbon dioxide, captured from atmosphere, with a sorbent-based direct air capture system, 100ktCO2, with industrial steam heat, and onshore wind electricity | -0.29237 | -0.2867 | -0.2867 | -0.28972 | -0.29149 | -0.28552 | -0.2867 | -0.2867 | -0.29559 | -0.2867 | -0.2867 | -0.2867 | -0.2911 | -0.28989 | -0.29018 | -0.29349 | -0.2867 | -0.2867 | -0.2867 | -0.28949 | -0.34762 | -0.2867 | -0.29297 | -0.28108 | -0.29248 | -0.2867 | -0.28077
carbon dioxide, captured from atmosphere, with a sorbent-based direct air capture system, 100ktCO2, with waste heat, and geothermal electricity | -0.88523 | -0.88523 | -0.88523 | -0.88523 | -0.88523 | -0.91696 | -0.88523 | -0.88523 | -0.91561 | -0.88523 | -0.88523 | -0.88523 | -0.88523 | -0.91696 | -0.91696 | -0.88523 | -0.88523 | -0.88279 | -0.88523 | -0.91696 | -0.91481 | -0.91696 | -0.91696 | -0.88523 | -0.88523 | -0.88523 | -0.88523
carbon dioxide, captured from atmosphere, with a sorbent-based direct air capture system, 100ktCO2, with waste heat, and grid electricity | -0.71828 | -0.79845 | -0.69384 | -0.83111 | -0.77273 | -0.58827 | -0.71317 | -0.75211 | -0.65708 | -0.65108 | -0.59815 | -0.53013 | -0.71723 | -0.78203 | -0.64727 | -0.77479 | -0.74679 | -0.61249 | -0.72972 | -0.60819 | -0.69706 | -0.58011 | -0.55099 | -0.44566 | -0.71578 | -0.61809 | -0.48209
carbon dioxide, captured from atmosphere, with a sorbent-based direct air capture system, 100ktCO2, with waste heat, and onshore wind electricity | -0.90399 | -0.89831 | -0.89831 | -0.90133 | -0.9031 | -0.92886 | -0.89831 | -0.89831 | -0.92869 | -0.89831 | -0.89831 | -0.89831 | -0.90271 | -0.93323 | -0.93353 | -0.9051 | -0.89831 | -0.89831 | -0.89831 | -0.93283 | -0.92946 | -0.93004 | -0.93631 | -0.8927 | -0.90409 | -0.89831 | -0.89238

## image SSP2-RCP19 2030
Activity | AU | BR | BW | CA | CL | CN | EG | ET | GLO | GT | ID | IN | IR | JP | KR | MX | NG | PH | PK | PL | RER | RU | TR | UA | US | UZ | ZA
carbon dioxide, captured from atmosphere, with a solvent-based direct air capture system, 1MtCO2, with heat pump heat, and grid electricity | -0.88349 | -0.91445 | -0.77583 | -0.9593 | -0.9549 | -0.71443 | -0.8675 | -0.86965 | -0.78469 | -0.77119 | -0.91847 | -0.67791 | -0.83951 | -0.91075 | -0.88156 | -0.89048 | -1.1707 | -0.83938 | -0.90137 | -0.60571 | -0.89017 | -0.32473 | -0.65411 | -0.82138 | -0.87892 | -0.62351 | -0.70507
carbon dioxide, captured from atmosphere, with a solvent-based direct air capture system, 1MtCO2, with heat pump heat, and onshore wind electricity | -0.9446 | -0.9365 | -0.93644 | -0.94166 | -0.94393 | -0.93475 | -0.93644 | -0.93644 | -0.93676 | -0.93644 | -0.93644 | -0.93636 | -0.94277 | -0.94103 | -0.94146 | -0.94621 | -0.93644 | -0.93644 | -0.93644 | -0.94049 | -0.93956 | -0.93644 | -0.94546 | -0.92843 | -0.94476 | -0.93644 | -0.92731
carbon dioxide, captured from atmosphere, with a solvent-based direct air capture system, 1MtCO2, with industrial steam heat, and grid electricity | -0.21501 | -0.22633 | -0.17577 | -0.2432 | -0.24142 | -0.15339 | -0.20918 | -0.20997 | -0.18977 | -0.17408 | -0.22776 | -0.14003 | -0.19898 | -0.22495 | -0.21431 | -0.21756 | -0.31969 | -0.19893 | -0.22153 | -0.11376 | -0.28847 | -0.011351 | -0.1314 | -0.19237 | -0.21335 | -0.12025 | -0.1496
carbon dioxide, captured from atmosphere, with a solvent-based direct air capture system, 1MtCO2, with industrial steam heat, and onshore wind electricity | -0.23729 | -0.23437 | -0.23431 | -0.23677 | -0.23742 | -0.23369 | -0.23431 | -0.23431 | -0.2452 | -0.23431 | -0.23431 | -0.23423 | -0.23662 | -0.23598 | -0.23614 | -0.23787 | -0.23431 | -0.23431 | -0.23431 | -0.23579 | -0.30647 | -0.23431 | -0.2376 | -0.23139 | -0.23734 | -0.23431 | -0.2306
carbon dioxide, captured from atmosphere, with a solvent-based direct air capture system, 1MtCO2, with waste heat, and grid electricity | -0.89367 | -0.90499 | -0.85443 | -0.92186 | -0.92008 | -0.86887 | -0.88784 | -0.88863 | -0.89313 | -0.85273 | -0.90642 | -0.81869 | -0.87764 | -0.94043 | -0.92979 | -0.89622 | -0.99835 | -0.87759 | -0.90018 | -0.82925 | -0.93096 | -0.72683 | -0.84689 | -0.87103 | -0.892 | -0.79891 | -0.82825
carbon dioxide, captured from atmosphere, with a solvent-based direct air capture system, 1MtCO2, with waste heat, and onshore wind electricity | -0.91594 | -0.91302 | -0.91297 | -0.91543 | -0.91608 | -0.94918 | -0.91297 | -0.91297 | -0.94855 | -0.91297 | -0.91297 | -0.91289 | -0.91527 | -0.95147 | -0.95162 | -0.91653 | -0.91297 | -0.91297 | -0.91297 | -0.95127 | -0.94896 | -0.94979 | -0.95308 | -0.91005 | -0.916 | -0.91297 | -0.90925
carbon dioxide, captured from atmosphere, with a sorbent-based direct air capture system, 100ktCO2, with heat pump heat, and geothermal electricity | -0.92704 | -0.92704 | -0.92704 | -0.92704 | -0.92704 | -0.92704 | -0.92704 | -0.92704 | -0.92704 | -0.92704 | -0.92704 | -0.92704 | -0.92704 | -0.92704 | -0.92704 | -0.92704 | -0.92704 | -0.92947 | -0.92704 | -0.92704 | -0.92704 | -0.92704 | -0.92704 | -0.92704 | -0.92704 | -0.92704 | -0.92704
carbon dioxide, captured from atmosphere, with a sorbent-based direct air capture system, 100ktCO2, with heat pump heat, and grid electricity | -0.87201 | -0.90522 | -0.75631 | -0.95254 | -0.94811 | -0.69032 | -0.85482 | -0.85714 | -0.76548 | -0.75131 | -0.9096 | -0.65115 | -0.82474 | -0.9013 | -0.86993 | -0.87952 | -1.1807 | -0.8246 | -0.89122 | -0.57347 | -0.8783 | -0.27151 | -0.62549 | -0.80525 | -0.8671 | -0.5926 | -0.68091
carbon dioxide, captured from atmosphere, with a sorbent-based direct air capture system, 100ktCO2, with heat pump heat, and onshore wind electricity | -0.93769 | -0.92891 | -0.92891 | -0.93358 | -0.93632 | -0.92709 | -0.92891 | -0.92891 | -0.92891 | -0.92891 | -0.92891 | -0.92891 | -0.93571 | -0.93384 | -0.9343 | -0.93941 | -0.92891 | -0.92891 | -0.92891 | -0.93326 | -0.93138 | -0.92891 | -0.93861 | -0.9203 | -0.93785 | -0.92891 | -0.91975
carbon dioxide, captured from atmosphere, with a sorbent-based direct air capture system, 100ktCO2, with industrial steam heat, and geothermal electricity | -0.32425 | -0.32425 | -0.32425 | -0.32425 | -0.32425 | -0.32425 | -0.32425 | -0.32425 | -0.33334 | -0.32425 | -0.32425 | -0.32425 | -0.32425 | -0.32425 | -0.32425 | -0.32425 | -0.32425 | -0.32544 | -0.32425 | -0.32425 | -0.38487 | -0.32425 | -0.32425 | -0.32425 | -0.32425 | -0.32425 | -0.32425
carbon dioxide, captured from atmosphere, with a sorbent-based direct air capture system, 100ktCO2, with industrial steam heat, and grid electricity | -0.2972 | -0.31352 | -0.24033 | -0.33679 | -0.33461 | -0.20789 | -0.28875 | -0.28989 | -0.25393 | -0.23788 | -0.31568 | -0.18865 | -0.27397 | -0.3116 | -0.29618 | -0.30089 | -0.44891 | -0.2739 | -0.30664 | -0.15046 | -0.36091 | -0.0020401 | -0.17603 | -0.26439 | -0.29479 | -0.15987 | -0.20327
carbon dioxide, captured from atmosphere, with a sorbent-based direct air capture system, 100ktCO2, with industrial steam heat, and onshore wind electricity | -0.32948 | -0.32517 | -0.32517 | -0.32747 | -0.32881 | -0.32428 | -0.32517 | -0.32517 | -0.33426 | -0.32517 | -0.32517 | -0.32517 | -0.32851 | -0.3276 | -0.32782 | -0.33033 | -0.32517 | -0.32517 | -0.32517 | -0.32731 | -0.387 | -0.32517 | -0.32994 | -0.32094 | -0.32956 | -0.32517 | -0.32067
carbon dioxide, captured from atmosphere, with a sorbent-based direct air capture system, 100ktCO2, with waste heat, and geothermal electricity | -0.90781 | -0.90781 | -0.90781 | -0.90781 | -0.90781 | -0.93947 | -0.90781 | -0.90781 | -0.93813 | -0.90781 | -0.90781 | -0.90781 | -0.90781 | -0.93947 | -0.93947 | -0.90781 | -0.90781 | -0.909 | -0.90781 | -0.93947 | -0.93733 | -0.93947 | -0.93947 | -0.90781 | -0.90781 | -0.90781 | -0.90781
carbon dioxide, captured from atmosphere, with a sorbent-based direct air capture system, 100ktCO2, with waste heat, and grid electricity | -0.88076 | -0.89708 | -0.82389 | -0.92034 | -0.91816 | -0.82312 | -0.87231 | -0.87345 | -0.85872 | -0.82143 | -0.89924 | -0.7722 | -0.85753 | -0.92682 | -0.91141 | -0.88445 | -1.0325 | -0.85746 | -0.8902 | -0.76569 | -0.91337 | -0.61726 | -0.79125 | -0.84795 | -0.87834 | -0.74342 | -0.78683
carbon dioxide, captured from atmosphere, with a sorbent-based direct air capture system, 100ktCO2, with waste heat, and onshore wind electricity | -0.91304 | -0.90873 | -0.90873 | -0.91103 | -0.91237 | -0.9395 | -0.90873 | -0.90873 | -0.93905 | -0.90873 | -0.90873 | -0.90873 | -0.91207 | -0.94282 | -0.94304 | -0.91389 | -0.90873 | -0.90873 | -0.90873 | -0.94253 | -0.93946 | -0.94039 | -0.94516 | -0.9045 | -0.91312 | -0.90873 | -0.90422

## image SSP2-RCP19 2040
Activity | AU | BR | BW | CA | CL | CN | EG | ET | GLO | GT | ID | IN | IR | JP | KR | MX | NG | PH | PK | PL | RER | RU | TR | UA | US | UZ | ZA
carbon dioxide, captured from atmosphere, with a solvent-based direct air capture system, 1MtCO2, with heat pump heat, and grid electricity | -1.1289 | -0.95714 | -0.90327 | -1.2722 | -1.2205 | -0.78568 | -0.94104 | -0.99794 | -0.907 | -0.99779 | -1.2839 | -0.97164 | -0.83706 | -0.96469 | -1.1314 | -0.94213 | -1.5929 | -1.0383 | -1.0589 | -0.92102 | -0.89603 | -0.63166 | -0.25389 | -0.7358 | -0.93933 | -0.44297 | -0.95767
carbon dioxide, captured from atmosphere, with a solvent-based direct air capture system, 1MtCO2, with heat pump heat, and onshore wind electricity | -0.94962 | -0.9428 | -0.94303 | -0.94748 | -0.94963 | -0.94166 | -0.94303 | -0.94303 | -0.94316 | -0.94303 | -0.94303 | -0.9433 | -0.94814 | -0.94673 | -0.94708 | -0.95092 | -0.94303 | -0.94303 | -0.94303 | -0.94633 | -0.94522 | -0.94303 | -0.95031 | -0.93662 | -0.94974 | -0.94303 | -0.93594
carbon dioxide, captured from atmosphere, with a solvent-based direct air capture system, 1MtCO2, with industrial steam heat, and grid electricity | -0.31627 | -0.25352 | -0.23403 | -0.36912 | -0.3503 | -0.19117 | -0.2478 | -0.26854 | -0.24518 | -0.26848 | -0.37276 | -0.25913 | -0.2099 | -0.25642 | -0.31718 | -0.24819 | -0.4854 | -0.28325 | -0.29075 | -0.2405 | -0.29632 | -0.13503 | 0.0026604 | -0.17299 | -0.24718 | -0.066257 | -0.25373
carbon dioxide, captured from atmosphere, with a solvent-based direct air capture system, 1MtCO2, with industrial steam heat, and onshore wind electricity | -0.25093 | -0.2483 | -0.24852 | -0.25075 | -0.25159 | -0.24802 | -0.24852 | -0.24852 | -0.25836 | -0.24852 | -0.24852 | -0.24879 | -0.25039 | -0.24987 | -0.25 | -0.2514 | -0.24852 | -0.24852 | -0.24852 | -0.24973 | -0.31425 | -0.24852 | -0.25118 | -0.24619 | -0.25097 | -0.24852 | -0.24581
carbon dioxide, captured from atmosphere, with a solvent-based direct air capture system, 1MtCO2, with waste heat, and grid electricity | -0.98484 | -0.92209 | -0.9026 | -1.0377 | -1.0189 | -0.89646 | -0.91636 | -0.93711 | -0.93921 | -0.93705 | -1.0413 | -0.92769 | -0.87846 | -0.96171 | -1.0225 | -0.91676 | -1.154 | -0.95182 | -0.95932 | -0.94579 | -0.93438 | -0.84032 | -0.70263 | -0.84156 | -0.91574 | -0.73482 | -0.9223
carbon dioxide, captured from atmosphere, with a solvent-based direct air capture system, 1MtCO2, with waste heat, and onshore wind electricity | -0.91949 | -0.91686 | -0.91709 | -0.91931 | -0.92016 | -0.95332 | -0.91709 | -0.91709 | -0.95238 | -0.91709 | -0.91709 | -0.91736 | -0.91895 | -0.95517 | -0.95529 | -0.91997 | -0.91709 | -0.91709 | -0.91709 | -0.95502 | -0.95231 | -0.95381 | -0.95647 | -0.91475 | -0.91954 | -0.91709 | -0.91438
carbon dioxide, captured from atmosphere, with a sorbent-based direct air capture system, 100ktCO2, with heat pump heat, and geothermal electricity | -0.94062 | -0.94062 | -0.94062 | -0.94062 | -0.94062 | -0.94062 | -0.94062 | -0.94062 | -0.94062 | -0.94062 | -0.94062 | -0.94062 | -0.94062 | -0.94062 | -0.94062 | -0.94062 | -0.94062 | -0.949 | -0.94062 | -0.94062 | -0.94062 | -0.94062 | -0.94062 | -0.94062 | -0.94062 | -0.94062 | -0.94062
carbon dioxide, captured from atmosphere, with a sorbent-based direct air capture system, 100ktCO2, with heat pump heat, and grid electricity | -1.1351 | -0.95079 | -0.89265 | -1.2882 | -1.2324 | -0.76628 | -0.93324 | -0.9944 | -0.89653 | -0.99424 | -1.3017 | -0.96584 | -0.82149 | -0.95866 | -1.1378 | -0.93441 | -1.6338 | -1.0378 | -1.0599 | -0.91173 | -0.88455 | -0.60075 | -0.19476 | -0.71267 | -0.93141 | -0.39797 | -0.95133
carbon dioxide, captured from atmosphere, with a sorbent-based direct air capture system, 100ktCO2, with heat pump heat, and onshore wind electricity | -0.94247 | -0.93538 | -0.93538 | -0.93915 | -0.94136 | -0.93391 | -0.93538 | -0.93538 | -0.93538 | -0.93538 | -0.93538 | -0.93538 | -0.94087 | -0.93936 | -0.93973 | -0.94386 | -0.93538 | -0.93538 | -0.93538 | -0.93893 | -0.93742 | -0.93538 | -0.94321 | -0.92849 | -0.9426 | -0.93538 | -0.92798
carbon dioxide, captured from atmosphere, with a sorbent-based direct air capture system, 100ktCO2, with industrial steam heat, and geothermal electricity | -0.34077 | -0.34077 | -0.34077 | -0.34077 | -0.34077 | -0.34077 | -0.34077 | -0.34077 | -0.34911 | -0.34077 | -0.34077 | -0.34077 | -0.34077 | -0.34077 | -0.34077 | -0.34077 | -0.34077 | -0.34489 | -0.34077 | -0.34077 | -0.39643 | -0.34077 | -0.34077 | -0.34077 | -0.34077 | -0.34077 | -0.34077
carbon dioxide, captured from atmosphere, with a sorbent-based direct air capture system, 100ktCO2, with industrial steam heat, and grid electricity | -0.43638 | -0.34577 | -0.31719 | -0.5116 | -0.48419 | -0.25508 | -0.33714 | -0.3672 | -0.32744 | -0.36713 | -0.51826 | -0.35317 | -0.28222 | -0.34964 | -0.43769 | -0.33772 | -0.6815 | -0.38853 | -0.3994 | -0.32657 | -0.36888 | -0.17372 | 0.025838 | -0.22873 | -0.33624 | -0.074043 | -0.34604
carbon dioxide, captured from atmosphere, with a sorbent-based direct air capture system, 100ktCO2, with industrial steam heat, and onshore wind electricity | -0.34168 | -0.3382 | -0.3382 | -0.34005 | -0.34114 | -0.33747 | -0.3382 | -0.3382 | -0.34654 | -0.3382 | -0.3382 | -0.3382 | -0.3409 | -0.34015 | -0.34034 | -0.34236 | -0.3382 | -0.3382 | -0.3382 | -0.33994 | -0.39486 | -0.33819 | -0.34204 | -0.33481 | -0.34174 | -0.3382 | -0.33456
carbon dioxide, captured from atmosphere, with a sorbent-based direct air capture system, 100ktCO2, with waste heat, and geothermal electricity | -0.91565 | -0.91565 | -0.91565 | -0.91565 | -0.91565 | -0.94723 | -0.91565 | -0.91565 | -0.94589 | -0.91565 | -0.91565 | -0.91565 | -0.91565 | -0.94723 | -0.94723 | -0.91565 | -0.91565 | -0.91977 | -0.91565 | -0.94723 | -0.94509 | -0.94723 | -0.94723 | -0.91565 | -0.91565 | -0.91565 | -0.91565
carbon dioxide, captured from atmosphere, with a sorbent-based direct air capture system, 100ktCO2, with waste heat, and grid electricity | -1.0113 | -0.92065 | -0.89207 | -1.0865 | -1.0591 | -0.86154 | -0.91203 | -0.94209 | -0.92422 | -0.94201 | -1.0931 | -0.92805 | -0.8571 | -0.9561 | -1.0442 | -0.9126 | -1.2564 | -0.96341 | -0.97428 | -0.93303 | -0.91753 | -0.78018 | -0.58062 | -0.80361 | -0.91113 | -0.64892 | -0.92092
carbon dioxide, captured from atmosphere, with a sorbent-based direct air capture system, 100ktCO2, with waste heat, and onshore wind electricity | -0.91656 | -0.91308 | -0.91308 | -0.91493 | -0.91602 | -0.94393 | -0.91308 | -0.91308 | -0.94331 | -0.91308 | -0.91308 | -0.91308 | -0.91578 | -0.94661 | -0.9468 | -0.91725 | -0.91308 | -0.91308 | -0.91308 | -0.9464 | -0.94352 | -0.94466 | -0.9485 | -0.90969 | -0.91663 | -0.91308 | -0.90944

## image SSP2-RCP19 2050
Activity | AU | BR | BW | CA | CL | CN | EG | ET | GLO | GT | ID | IN | IR | JP | KR | MX | NG | PH | PK | PL | RER | RU | TR | UA | US | UZ | ZA
carbon dioxide, captured from atmosphere, with a solvent-based direct air capture system, 1MtCO2, with heat pump heat, and grid electricity | -1.2796 | -1.0653 | -1.0043 | -1.3209 | -1.1797 | -0.82437 | -0.91196 | -0.95085 | -0.94019 | -0.97701 | -1.3591 | -0.94179 | -0.81337 | -1.0897 | -1.1834 | -0.93574 | -1.5763 | -1.1111 | -1.0268 | -0.92026 | -0.87073 | -0.6739 | -0.034636 | -0.80175 | -1.0527 | -0.36552 | -0.9348
carbon dioxide, captured from atmosphere, with a solvent-based direct air capture system, 1MtCO2, with heat pump heat, and onshore wind electricity | -0.95183 | -0.94555 | -0.94581 | -0.94969 | -0.95145 | -0.94456 | -0.94581 | -0.94581 | -0.94575 | -0.94581 | -0.94581 | -0.94567 | -0.95047 | -0.94919 | -0.94951 | -0.95301 | -0.94581 | -0.94581 | -0.94581 | -0.94886 | -0.94746 | -0.9458 | -0.95246 | -0.94001 | -0.95194 | -0.94581 | -0.9389
carbon dioxide, captured from atmosphere, with a solvent-based direct air capture system, 1MtCO2, with industrial steam heat, and grid electricity | -0.37757 | -0.2993 | -0.27723 | -0.39307 | -0.34151 | -0.21165 | -0.24357 | -0.25775 | -0.26271 | -0.26729 | -0.40657 | -0.25436 | -0.20764 | -0.30834 | -0.34251 | -0.25224 | -0.48572 | -0.31615 | -0.28543 | -0.2466 | -0.28777 | -0.1568 | 0.0762 | -0.2034 | -0.29486 | -0.044403 | -0.25151
carbon dioxide, captured from atmosphere, with a solvent-based direct air capture system, 1MtCO2, with industrial steam heat, and onshore wind electricity | -0.25811 | -0.25566 | -0.25591 | -0.25776 | -0.25832 | -0.25546 | -0.25591 | -0.25591 | -0.26474 | -0.25591 | -0.25591 | -0.25577 | -0.25761 | -0.25714 | -0.25726 | -0.25854 | -0.25591 | -0.25591 | -0.25591 | -0.25702 | -0.31574 | -0.25591 | -0.25834 | -0.2538 | -0.25815 | -0.25591 | -0.253
carbon dioxide, captured from atmosphere, with a solvent-based direct air capture system, 1MtCO2, with waste heat, and grid electricity | -1.0406 | -0.96236 | -0.94029 | -1.0561 | -1.0046 | -0.91139 | -0.90663 | -0.92081 | -0.95201 | -0.93035 | -1.0696 | -0.91742 | -0.8707 | -1.0081 | -1.0423 | -0.9153 | -1.1488 | -0.97921 | -0.94849 | -0.94634 | -0.92573 | -0.85655 | -0.62354 | -0.86646 | -0.95792 | -0.70746 | -0.91457
carbon dioxide, captured from atmosphere, with a solvent-based direct air capture system, 1MtCO2, with waste heat, and onshore wind electricity | -0.92117 | -0.91872 | -0.91897 | -0.92082 | -0.92139 | -0.9552 | -0.91897 | -0.91897 | -0.95404 | -0.91897 | -0.91897 | -0.91883 | -0.92067 | -0.95689 | -0.957 | -0.9216 | -0.91897 | -0.91897 | -0.91897 | -0.95677 | -0.9537 | -0.95565 | -0.95808 | -0.91686 | -0.92121 | -0.91897 | -0.91606
carbon dioxide, captured from atmosphere, with a sorbent-based direct air capture system, 100ktCO2, with heat pump heat, and geothermal electricity | -0.94537 | -0.94537 | -0.94537 | -0.94537 | -0.94537 | -0.94537 | -0.94537 | -0.94537 | -0.94537 | -0.94537 | -0.94537 | -0.94537 | -0.94537 | -0.94537 | -0.94537 | -0.94537 | -0.94537 | -0.95619 | -0.94537 | -0.94537 | -0.94537 | -0.94537 | -0.94537 | -0.94537 | -0.94537 | -0.94537 | -0.94537
carbon dioxide, captured from atmosphere, with a sorbent-based direct air capture system, 100ktCO2, with heat pump heat, and grid electricity | -1.2965 | -1.0665 | -1.0007 | -1.3403 | -1.1886 | -0.80734 | -0.90147 | -0.94326 | -0.93186 | -0.97138 | -1.3821 | -0.93367 | -0.79551 | -1.0924 | -1.1932 | -0.92702 | -1.6154 | -1.1155 | -1.0249 | -0.91039 | -0.85728 | -0.64562 | 0.041396 | -0.78302 | -1.0527 | -0.3142 | -0.92668
carbon dioxide, captured from atmosphere, with a sorbent-based direct air capture system, 100ktCO2, with heat pump heat, and onshore wind electricity | -0.94431 | -0.93784 | -0.93784 | -0.94129 | -0.9433 | -0.9365 | -0.93784 | -0.93784 | -0.93784 | -0.93784 | -0.93784 | -0.93784 | -0.94286 | -0.94148 | -0.94182 | -0.94558 | -0.93784 | -0.93784 | -0.93784 | -0.94112 | -0.93974 | -0.93784 | -0.94499 | -0.93161 | -0.94443 | -0.93784 | -0.93108
carbon dioxide, captured from atmosphere, with a sorbent-based direct air capture system, 100ktCO2, with industrial steam heat, and geothermal electricity | -0.34832 | -0.34832 | -0.34832 | -0.34832 | -0.34832 | -0.34832 | -0.34832 | -0.34832 | -0.35596 | -0.34832 | -0.34832 | -0.34832 | -0.34832 | -0.34832 | -0.34832 | -0.34832 | -0.34832 | -0.35364 | -0.34832 | -0.34832 | -0.39931 | -0.34832 | -0.34832 | -0.34832 | -0.34832 | -0.34832 | -0.34832
carbon dioxide, captured from atmosphere, with a sorbent-based direct air capture system, 100ktCO2, with industrial steam heat, and grid electricity | -0.52093 | -0.40787 | -0.37551 | -0.54242 | -0.46786 | -0.28047 | -0.32674 | -0.34728 | -0.34932 | -0.3611 | -0.56296 | -0.34257 | -0.27466 | -0.42061 | -0.47012 | -0.3393 | -0.67768 | -0.43193 | -0.38739 | -0.33112 | -0.35601 | -0.20099 | 0.1367 | -0.26852 | -0.40107 | -0.038086 | -0.33913
carbon dioxide, captured from atmosphere, with a sorbent-based direct air capture system, 100ktCO2, with industrial steam heat, and onshore wind electricity | -0.3478 | -0.34462 | -0.34462 | -0.34631 | -0.3473 | -0.34396 | -0.34462 | -0.34462 | -0.35226 | -0.34462 | -0.34462 | -0.34462 | -0.34709 | -0.34641 | -0.34657 | -0.34843 | -0.34462 | -0.34462 | -0.34462 | -0.34623 | -0.39654 | -0.34462 | -0.34813 | -0.34156 | -0.34786 | -0.34462 | -0.3413
carbon dioxide, captured from atmosphere, with a sorbent-based direct air capture system, 100ktCO2, with waste heat, and geothermal electricity | -0.91847 | -0.91847 | -0.91847 | -0.91847 | -0.91847 | -0.95001 | -0.91847 | -0.91847 | -0.94867 | -0.91847 | -0.91847 | -0.91847 | -0.91847 | -0.95001 | -0.95001 | -0.91847 | -0.91847 | -0.92378 | -0.91847 | -0.95001 | -0.94787 | -0.95001 | -0.95001 | -0.91847 | -0.91847 | -0.91847 | -0.91847
carbon dioxide, captured from atmosphere, with a sorbent-based direct air capture system, 100ktCO2, with waste heat, and grid electricity | -1.0911 | -0.97802 | -0.94566 | -1.1126 | -1.038 | -0.88216 | -0.89689 | -0.91743 | -0.94203 | -0.93125 | -1.1331 | -0.91272 | -0.84481 | -1.0223 | -1.0718 | -0.90945 | -1.2478 | -1.0021 | -0.95754 | -0.93282 | -0.90457 | -0.80268 | -0.46499 | -0.83867 | -0.97122 | -0.60823 | -0.90928
carbon dioxide, captured from atmosphere, with a sorbent-based direct air capture system, 100ktCO2, with waste heat, and onshore wind electricity | -0.91795 | -0.91477 | -0.91477 | -0.91646 | -0.91745 | -0.94565 | -0.91477 | -0.91477 | -0.94497 | -0.91477 | -0.91477 | -0.91477 | -0.91723 | -0.9481 | -0.94826 | -0.91857 | -0.91477 | -0.91477 | -0.91477 | -0.94792 | -0.9451 | -0.94631 | -0.94982 | -0.9117 | -0.91801 | -0.91477 | -0.91144

## image SSP2-RCP26 2030
Activity | AU | BR | BW | CA | CL | CN | EG | ET | GLO | GT | ID | IN | IR | JP | KR | MX | NG | PH | PK | PL | RER | RU | TR | UA | US | UZ | ZA
carbon dioxide, captured from atmosphere, with a solvent-based direct air capture system, 1MtCO2, with heat pump heat, and grid electricity | -0.64246 | -0.88016 | -0.59294 | -0.85263 | -0.84657 | -0.16796 | -0.54266 | -0.80678 | -0.44308 | -0.65626 | -0.30988 | -0.07226 | -0.57699 | -0.66945 | -0.56521 | -0.75164 | -0.90329 | -0.55685 | -0.76888 | -0.36494 | -0.76834 | -0.30788 | -0.43557 | -0.50119 | -0.68786 | -0.45272 | -0.10882
carbon dioxide, captured from atmosphere, with a solvent-based direct air capture system, 1MtCO2, with heat pump heat, and onshore wind electricity | -0.93404 | -0.92413 | -0.9233 | -0.93081 | -0.93368 | -0.92107 | -0.9233 | -0.9233 | -0.92399 | -0.9233 | -0.9233 | -0.92254 | -0.93162 | -0.92934 | -0.9299 | -0.93615 | -0.9233 | -0.9233 | -0.9233 | -0.92854 | -0.92802 | -0.9233 | -0.93517 | -0.91262 | -0.93424 | -0.9233 | -0.9105
carbon dioxide, captured from atmosphere, with a solvent-based direct air capture system, 1MtCO2, with industrial steam heat, and grid electricity | -0.089035 | -0.1762 | -0.070986 | -0.16677 | -0.16426 | 0.083915 | -0.052658 | -0.14892 | -0.030289 | -0.094062 | 0.032188 | 0.11928 | -0.065169 | -0.098872 | -0.060875 | -0.12883 | -0.1841 | -0.057828 | -0.13511 | 0.012119 | -0.22607 | 0.032916 | -0.013623 | -0.037541 | -0.10558 | -0.019874 | 0.10648
carbon dioxide, captured from atmosphere, with a solvent-based direct air capture system, 1MtCO2, with industrial steam heat, and onshore wind electricity | -0.19531 | -0.19223 | -0.1914 | -0.19527 | -0.19601 | -0.19058 | -0.1914 | -0.1914 | -0.20557 | -0.1914 | -0.1914 | -0.19063 | -0.19443 | -0.1936 | -0.1938 | -0.19608 | -0.1914 | -0.1914 | -0.1914 | -0.19331 | -0.28427 | -0.1914 | -0.19572 | -0.1875 | -0.19538 | -0.1914 | -0.18573
carbon dioxide, captured from atmosphere, with a solvent-based direct air capture system, 1MtCO2, with waste heat, and grid electricity | -0.80157 | -0.88873 | -0.78352 | -0.87931 | -0.87679 | -0.66555 | -0.76519 | -0.86146 | -0.7647 | -0.80659 | -0.68034 | -0.59325 | -0.7777 | -0.84834 | -0.81034 | -0.84136 | -0.89664 | -0.77036 | -0.84764 | -0.73735 | -0.88301 | -0.71655 | -0.76309 | -0.75007 | -0.81811 | -0.73241 | -0.60605
carbon dioxide, captured from atmosphere, with a solvent-based direct air capture system, 1MtCO2, with waste heat, and onshore wind electricity | -0.90784 | -0.90476 | -0.90393 | -0.9078 | -0.90854 | -0.94005 | -0.90393 | -0.90393 | -0.93998 | -0.90393 | -0.90393 | -0.90317 | -0.90696 | -0.94307 | -0.94327 | -0.90861 | -0.90393 | -0.90393 | -0.90393 | -0.94278 | -0.94122 | -0.94086 | -0.94519 | -0.90004 | -0.90792 | -0.90393 | -0.89826
carbon dioxide, captured from atmosphere, with a sorbent-based direct air capture system, 100ktCO2, with heat pump heat, and geothermal electricity | -0.89423 | -0.89423 | -0.89423 | -0.89423 | -0.89423 | -0.89423 | -0.89423 | -0.89423 | -0.89423 | -0.89423 | -0.89423 | -0.89423 | -0.89423 | -0.89423 | -0.89423 | -0.89423 | -0.89423 | -0.89838 | -0.89423 | -0.89423 | -0.89423 | -0.89423 | -0.89423 | -0.89423 | -0.89423 | -0.89423 | -0.89423
carbon dioxide, captured from atmosphere, with a sorbent-based direct air capture system, 100ktCO2, with heat pump heat, and grid electricity | -0.61394 | -0.8685 | -0.56072 | -0.83788 | -0.83189 | -0.10399 | -0.50668 | -0.79053 | -0.39892 | -0.62876 | -0.25651 | -0.0019606 | -0.54357 | -0.64295 | -0.53091 | -0.73128 | -0.89425 | -0.52193 | -0.7498 | -0.31569 | -0.7473 | -0.25437 | -0.39159 | -0.46211 | -0.66273 | -0.41002 | -0.042132
carbon dioxide, captured from atmosphere, with a sorbent-based direct air capture system, 100ktCO2, with heat pump heat, and onshore wind electricity | -0.9273 | -0.91576 | -0.91576 | -0.9219 | -0.9255 | -0.91336 | -0.91576 | -0.91576 | -0.91576 | -0.91576 | -0.91576 | -0.91576 | -0.9247 | -0.92224 | -0.92285 | -0.92957 | -0.91576 | -0.91576 | -0.91576 | -0.92139 | -0.91891 | -0.91575 | -0.92851 | -0.90428 | -0.92751 | -0.91576 | -0.9037
carbon dioxide, captured from atmosphere, with a sorbent-based direct air capture system, 100ktCO2, with industrial steam heat, and geothermal electricity | -0.27583 | -0.27583 | -0.27583 | -0.27583 | -0.27583 | -0.27583 | -0.27583 | -0.27583 | -0.28743 | -0.27583 | -0.27583 | -0.27583 | -0.27583 | -0.27583 | -0.27583 | -0.27583 | -0.27583 | -0.27787 | -0.27583 | -0.27583 | -0.35323 | -0.27583 | -0.27583 | -0.27583 | -0.27583 | -0.27583 | -0.27583
carbon dioxide, captured from atmosphere, with a sorbent-based direct air capture system, 100ktCO2, with industrial steam heat, and grid electricity | -0.13806 | -0.26319 | -0.1119 | -0.24813 | -0.24519 | 0.11259 | -0.085343 | -0.22486 | -0.043978 | -0.14535 | 0.037623 | 0.16274 | -0.10347 | -0.15232 | -0.097251 | -0.19574 | -0.27584 | -0.092836 | -0.20484 | 0.0085364 | -0.28102 | 0.038676 | -0.02877 | -0.063435 | -0.16204 | -0.03783 | 0.143
carbon dioxide, captured from atmosphere, with a sorbent-based direct air capture system, 100ktCO2, with industrial steam heat, and onshore wind electricity | -0.29209 | -0.28641 | -0.28641 | -0.28943 | -0.2912 | -0.28524 | -0.28641 | -0.28641 | -0.29801 | -0.28641 | -0.28641 | -0.28641 | -0.29081 | -0.2896 | -0.2899 | -0.2932 | -0.28641 | -0.28641 | -0.28641 | -0.28918 | -0.36537 | -0.28641 | -0.29268 | -0.28077 | -0.29219 | -0.28641 | -0.28049
carbon dioxide, captured from atmosphere, with a sorbent-based direct air capture system, 100ktCO2, with waste heat, and geothermal electricity | -0.88852 | -0.88852 | -0.88852 | -0.88852 | -0.88852 | -0.92028 | -0.88852 | -0.88852 | -0.91893 | -0.88852 | -0.88852 | -0.88852 | -0.88852 | -0.92028 | -0.92028 | -0.88852 | -0.88852 | -0.89056 | -0.88852 | -0.92028 | -0.91813 | -0.92028 | -0.92028 | -0.88852 | -0.88852 | -0.88852 | -0.88852
carbon dioxide, captured from atmosphere, with a sorbent-based direct air capture system, 100ktCO2, with waste heat, and grid electricity | -0.75075 | -0.87587 | -0.72459 | -0.86082 | -0.85788 | -0.53186 | -0.69803 | -0.83755 | -0.67548 | -0.75804 | -0.57506 | -0.44995 | -0.71616 | -0.79677 | -0.7417 | -0.80842 | -0.88853 | -0.70552 | -0.81753 | -0.63591 | -0.84591 | -0.60577 | -0.67322 | -0.67612 | -0.77473 | -0.65052 | -0.46969
carbon dioxide, captured from atmosphere, with a sorbent-based direct air capture system, 100ktCO2, with waste heat, and onshore wind electricity | -0.90477 | -0.8991 | -0.8991 | -0.90212 | -0.90389 | -0.92968 | -0.8991 | -0.8991 | -0.92951 | -0.8991 | -0.8991 | -0.8991 | -0.9035 | -0.93405 | -0.93435 | -0.90589 | -0.8991 | -0.8991 | -0.8991 | -0.93363 | -0.93026 | -0.93086 | -0.93713 | -0.89346 | -0.90488 | -0.8991 | -0.89317

## image SSP2-RCP26 2040
Activity | AU | BR | BW | CA | CL | CN | EG | ET | GLO | GT | ID | IN | IR | JP | KR | MX | NG | PH | PK | PL | RER | RU | TR | UA | US | UZ | ZA
carbon dioxide, captured from atmosphere, with a solvent-based direct air capture system, 1MtCO2, with heat pump heat, and grid electricity | -0.99847 | -0.99543 | -0.89013 | -1.0106 | -1.216 | -0.30168 | -0.68558 | -1.0125 | -0.7382 | -0.948 | -1.3035 | -0.95135 | -0.92391 | -1.0407 | -0.81136 | -0.95705 | -1.4979 | -1.1603 | -1.1221 | -0.84698 | -0.83612 | -0.52631 | -0.33355 | -0.15165 | -0.85897 | -0.69828 | -0.45247
carbon dioxide, captured from atmosphere, with a solvent-based direct air capture system, 1MtCO2, with heat pump heat, and onshore wind electricity | -0.94164 | -0.93351 | -0.93315 | -0.93882 | -0.942 | -0.93139 | -0.93315 | -0.93315 | -0.93357 | -0.93315 | -0.93315 | -0.93397 | -0.93973 | -0.93792 | -0.93837 | -0.9433 | -0.93315 | -0.93315 | -0.93315 | -0.93733 | -0.93645 | -0.93315 | -0.94253 | -0.92478 | -0.94179 | -0.93315 | -0.92301
carbon dioxide, captured from atmosphere, with a solvent-based direct air capture system, 1MtCO2, with industrial steam heat, and grid electricity | -0.23904 | -0.23816 | -0.19955 | -0.24421 | -0.31939 | 0.014933 | -0.12499 | -0.24414 | -0.15679 | -0.22064 | -0.35023 | -0.22238 | -0.21186 | -0.25445 | -0.17084 | -0.22394 | -0.42109 | -0.29803 | -0.28411 | -0.18382 | -0.26286 | -0.066943 | 0.0033168 | 0.069616 | -0.18819 | -0.12962 | -0.039213
carbon dioxide, captured from atmosphere, with a solvent-based direct air capture system, 1MtCO2, with industrial steam heat, and onshore wind electricity | -0.21832 | -0.21559 | -0.21523 | -0.21803 | -0.21953 | -0.21459 | -0.21523 | -0.21523 | -0.228 | -0.21523 | -0.21523 | -0.21604 | -0.21763 | -0.21697 | -0.21713 | -0.21893 | -0.21523 | -0.21523 | -0.21523 | -0.21675 | -0.29943 | -0.21523 | -0.21865 | -0.21218 | -0.21838 | -0.21523 | -0.21072
carbon dioxide, captured from atmosphere, with a solvent-based direct air capture system, 1MtCO2, with waste heat, and grid electricity | -0.93401 | -0.93313 | -0.89452 | -0.93918 | -1.0144 | -0.71686 | -0.81996 | -0.93911 | -0.87467 | -0.91561 | -1.0452 | -0.91735 | -0.90683 | -0.98625 | -0.90264 | -0.91891 | -1.1161 | -0.993 | -0.97908 | -0.91562 | -0.90976 | -0.79874 | -0.72848 | -0.62535 | -0.88316 | -0.82459 | -0.73418
carbon dioxide, captured from atmosphere, with a solvent-based direct air capture system, 1MtCO2, with waste heat, and onshore wind electricity | -0.91329 | -0.91056 | -0.9102 | -0.913 | -0.9145 | -0.94639 | -0.9102 | -0.9102 | -0.94588 | -0.9102 | -0.9102 | -0.91101 | -0.9126 | -0.94877 | -0.94893 | -0.9139 | -0.9102 | -0.9102 | -0.9102 | -0.94855 | -0.94633 | -0.94703 | -0.95045 | -0.90715 | -0.91335 | -0.9102 | -0.90569
carbon dioxide, captured from atmosphere, with a sorbent-based direct air capture system, 100ktCO2, with heat pump heat, and geothermal electricity | -0.92129 | -0.92129 | -0.92129 | -0.92129 | -0.92129 | -0.92129 | -0.92129 | -0.92129 | -0.92129 | -0.92129 | -0.92129 | -0.92129 | -0.92129 | -0.92129 | -0.92129 | -0.92129 | -0.92129 | -0.95126 | -0.92129 | -0.92129 | -0.92129 | -0.92129 | -0.92129 | -0.92129 | -0.92129 | -0.92129 | -0.92129
carbon dioxide, captured from atmosphere, with a sorbent-based direct air capture system, 100ktCO2, with heat pump heat, and grid electricity | -0.99565 | -0.99201 | -0.87922 | -1.0075 | -1.2276 | -0.24682 | -0.6594 | -1.0107 | -0.71549 | -0.94142 | -1.3235 | -0.94415 | -0.91553 | -1.0411 | -0.79457 | -0.95115 | -1.5324 | -1.1696 | -1.1285 | -0.83285 | -0.82017 | -0.48823 | -0.28107 | -0.085581 | -0.84574 | -0.67304 | -0.41025
carbon dioxide, captured from atmosphere, with a sorbent-based direct air capture system, 100ktCO2, with heat pump heat, and onshore wind electricity | -0.93458 | -0.92546 | -0.92546 | -0.93032 | -0.93316 | -0.92357 | -0.92546 | -0.92546 | -0.92546 | -0.92546 | -0.92546 | -0.92546 | -0.93253 | -0.93059 | -0.93106 | -0.93637 | -0.92546 | -0.92546 | -0.92546 | -0.92995 | -0.92799 | -0.92546 | -0.93553 | -0.91646 | -0.93475 | -0.92546 | -0.91594
carbon dioxide, captured from atmosphere, with a sorbent-based direct air capture system, 100ktCO2, with industrial steam heat, and geothermal electricity | -0.30609 | -0.30609 | -0.30609 | -0.30609 | -0.30609 | -0.30609 | -0.30609 | -0.30609 | -0.31671 | -0.30609 | -0.30609 | -0.30609 | -0.30609 | -0.30609 | -0.30609 | -0.30609 | -0.30609 | -0.32082 | -0.30609 | -0.30609 | -0.37694 | -0.30609 | -0.30609 | -0.30609 | -0.30609 | -0.30609 | -0.30609
carbon dioxide, captured from atmosphere, with a sorbent-based direct air capture system, 100ktCO2, with industrial steam heat, and grid electricity | -0.34264 | -0.34085 | -0.28541 | -0.34847 | -0.45665 | 0.025432 | -0.17736 | -0.35004 | -0.21555 | -0.31598 | -0.50378 | -0.31732 | -0.30326 | -0.36498 | -0.2438 | -0.32076 | -0.60649 | -0.42814 | -0.40796 | -0.26262 | -0.32724 | -0.093229 | 0.0085966 | 0.10468 | -0.26895 | -0.18407 | -0.054899
carbon dioxide, captured from atmosphere, with a sorbent-based direct air capture system, 100ktCO2, with industrial steam heat, and onshore wind electricity | -0.31262 | -0.30814 | -0.30814 | -0.31053 | -0.31192 | -0.30721 | -0.30814 | -0.30814 | -0.31876 | -0.30814 | -0.30814 | -0.30814 | -0.31161 | -0.31066 | -0.31089 | -0.3135 | -0.30814 | -0.30814 | -0.30814 | -0.31035 | -0.38024 | -0.30814 | -0.31309 | -0.30372 | -0.3127 | -0.30814 | -0.30346
carbon dioxide, captured from atmosphere, with a sorbent-based direct air capture system, 100ktCO2, with waste heat, and geothermal electricity | -0.90367 | -0.90367 | -0.90367 | -0.90367 | -0.90367 | -0.93534 | -0.90367 | -0.90367 | -0.934 | -0.90367 | -0.90367 | -0.90367 | -0.90367 | -0.93534 | -0.93534 | -0.90367 | -0.90367 | -0.9184 | -0.90367 | -0.93534 | -0.9332 | -0.93534 | -0.93534 | -0.90367 | -0.90367 | -0.90367 | -0.90367
carbon dioxide, captured from atmosphere, with a sorbent-based direct air capture system, 100ktCO2, with waste heat, and grid electricity | -0.94023 | -0.93843 | -0.883 | -0.94605 | -1.0542 | -0.60382 | -0.77495 | -0.94763 | -0.83284 | -0.91357 | -1.1014 | -0.91491 | -0.90084 | -0.99423 | -0.87306 | -0.91835 | -1.2041 | -1.0257 | -1.0055 | -0.89187 | -0.88349 | -0.72248 | -0.62066 | -0.4929 | -0.86654 | -0.78166 | -0.65248
carbon dioxide, captured from atmosphere, with a sorbent-based direct air capture system, 100ktCO2, with waste heat, and onshore wind electricity | -0.91021 | -0.90573 | -0.90573 | -0.90811 | -0.90951 | -0.93646 | -0.90573 | -0.90573 | -0.93605 | -0.90573 | -0.90573 | -0.90573 | -0.9092 | -0.93991 | -0.94015 | -0.91109 | -0.90573 | -0.90573 | -0.90573 | -0.9396 | -0.93649 | -0.93739 | -0.94234 | -0.9013 | -0.91029 | -0.90573 | -0.90104

## image SSP2-RCP26 2050
Activity | AU | BR | BW | CA | CL | CN | EG | ET | GLO | GT | ID | IN | IR | JP | KR | MX | NG | PH | PK | PL | RER | RU | TR | UA | US | UZ | ZA
carbon dioxide, captured from atmosphere, with a solvent-based direct air capture system, 1MtCO2, with heat pump heat, and grid electricity | -1.0047 | -1.0195 | -0.93529 | -0.97938 | -1.2042 | -0.8582 | -0.87459 | -0.97206 | -0.92072 | -0.97742 | -1.4139 | -1.002 | -0.98321 | -1.1229 | -1.0034 | -0.94514 | -1.6242 | -1.1651 | -1.0929 | -0.86489 | -0.79935 | -0.39835 | -0.16626 | -0.50458 | -0.83569 | -0.33194 | -0.92689
carbon dioxide, captured from atmosphere, with a solvent-based direct air capture system, 1MtCO2, with heat pump heat, and onshore wind electricity | -0.94793 | -0.94104 | -0.94087 | -0.9453 | -0.94807 | -0.93941 | -0.94087 | -0.94087 | -0.94107 | -0.94087 | -0.94087 | -0.94149 | -0.94634 | -0.94484 | -0.94521 | -0.94932 | -0.94087 | -0.94087 | -0.94087 | -0.94438 | -0.94327 | -0.94087 | -0.94867 | -0.93396 | -0.94806 | -0.94087 | -0.93345
carbon dioxide, captured from atmosphere, with a solvent-based direct air capture system, 1MtCO2, with industrial steam heat, and grid electricity | -0.26967 | -0.27517 | -0.24437 | -0.26086 | -0.34316 | -0.21627 | -0.22224 | -0.25777 | -0.24769 | -0.25972 | -0.41882 | -0.26906 | -0.26183 | -0.31274 | -0.2692 | -0.24796 | -0.49548 | -0.32813 | -0.30179 | -0.2187 | -0.25183 | -0.048658 | 0.035936 | -0.087375 | -0.20806 | -0.02445 | -0.24127
carbon dioxide, captured from atmosphere, with a solvent-based direct air capture system, 1MtCO2, with industrial steam heat, and onshore wind electricity | -0.24897 | -0.24657 | -0.2464 | -0.24843 | -0.24981 | -0.24587 | -0.2464 | -0.2464 | -0.2551 | -0.2464 | -0.2464 | -0.24702 | -0.24839 | -0.24785 | -0.24798 | -0.24948 | -0.2464 | -0.2464 | -0.2464 | -0.24768 | -0.30429 | -0.2464 | -0.24924 | -0.24388 | -0.24902 | -0.2464 | -0.24366
carbon dioxide, captured from atmosphere, with a solvent-based direct air capture system, 1MtCO2, with waste heat, and grid electricity | -0.93893 | -0.94443 | -0.91362 | -0.93011 | -1.0124 | -0.92228 | -0.8915 | -0.92702 | -0.94363 | -0.92898 | -1.0881 | -0.93831 | -0.93109 | -1.0188 | -0.97522 | -0.91721 | -1.1647 | -0.99739 | -0.97105 | -0.92472 | -0.89859 | -0.75467 | -0.67008 | -0.75663 | -0.87732 | -0.6937 | -0.91052
carbon dioxide, captured from atmosphere, with a solvent-based direct air capture system, 1MtCO2, with waste heat, and onshore wind electricity | -0.91823 | -0.91582 | -0.91566 | -0.91769 | -0.91907 | -0.95188 | -0.91566 | -0.91566 | -0.95104 | -0.91566 | -0.91566 | -0.91627 | -0.91765 | -0.95386 | -0.95399 | -0.91873 | -0.91566 | -0.91566 | -0.91566 | -0.95369 | -0.95104 | -0.95241 | -0.95525 | -0.91314 | -0.91827 | -0.91566 | -0.91291
carbon dioxide, captured from atmosphere, with a sorbent-based direct air capture system, 100ktCO2, with heat pump heat, and geothermal electricity | -0.93824 | -0.93824 | -0.93824 | -0.93824 | -0.93824 | -0.93824 | -0.93824 | -0.93824 | -0.93824 | -0.93824 | -0.93824 | -0.93824 | -0.93824 | -0.93824 | -0.93824 | -0.93824 | -0.93824 | -0.95726 | -0.93824 | -0.93824 | -0.93824 | -0.93824 | -0.93824 | -0.93824 | -0.93824 | -0.93824 | -0.93824
carbon dioxide, captured from atmosphere, with a sorbent-based direct air capture system, 100ktCO2, with heat pump heat, and grid electricity | -1.002 | -1.0177 | -0.92737 | -0.97404 | -1.215 | -0.84452 | -0.86213 | -0.96689 | -0.9115 | -0.97265 | -1.4418 | -0.99835 | -0.97887 | -1.129 | -1.0006 | -0.93795 | -1.6678 | -1.1744 | -1.0967 | -0.8517 | -0.78084 | -0.35032 | -0.10089 | -0.46448 | -0.82033 | -0.27894 | -0.91839
carbon dioxide, captured from atmosphere, with a sorbent-based direct air capture system, 100ktCO2, with heat pump heat, and onshore wind electricity | -0.94095 | -0.93337 | -0.93337 | -0.9374 | -0.93977 | -0.9318 | -0.93337 | -0.93337 | -0.93337 | -0.93337 | -0.93337 | -0.93337 | -0.93925 | -0.93763 | -0.93803 | -0.94244 | -0.93337 | -0.93337 | -0.93337 | -0.93713 | -0.93551 | -0.93337 | -0.94174 | -0.92594 | -0.94109 | -0.93337 | -0.92545
carbon dioxide, captured from atmosphere, with a sorbent-based direct air capture system, 100ktCO2, with industrial steam heat, and geothermal electricity | -0.3386 | -0.3386 | -0.3386 | -0.3386 | -0.3386 | -0.3386 | -0.3386 | -0.3386 | -0.34592 | -0.3386 | -0.3386 | -0.3386 | -0.3386 | -0.3386 | -0.3386 | -0.3386 | -0.3386 | -0.34795 | -0.3386 | -0.3386 | -0.38741 | -0.3386 | -0.3386 | -0.3386 | -0.3386 | -0.3386 | -0.3386
carbon dioxide, captured from atmosphere, with a sorbent-based direct air capture system, 100ktCO2, with industrial steam heat, and grid electricity | -0.36994 | -0.37767 | -0.33326 | -0.3562 | -0.47464 | -0.29254 | -0.3012 | -0.35268 | -0.33278 | -0.35552 | -0.58609 | -0.36815 | -0.35858 | -0.43235 | -0.36926 | -0.33846 | -0.6972 | -0.45466 | -0.41649 | -0.29607 | -0.31005 | -0.049626 | 0.072974 | -0.10574 | -0.28065 | -0.014541 | -0.32885
carbon dioxide, captured from atmosphere, with a sorbent-based direct air capture system, 100ktCO2, with industrial steam heat, and onshore wind electricity | -0.33994 | -0.33621 | -0.33621 | -0.33819 | -0.33936 | -0.33544 | -0.33621 | -0.33621 | -0.34353 | -0.33621 | -0.33621 | -0.33621 | -0.3391 | -0.3383 | -0.3385 | -0.34067 | -0.33621 | -0.33621 | -0.33621 | -0.33806 | -0.38607 | -0.33621 | -0.34033 | -0.33256 | -0.34001 | -0.33621 | -0.33232
carbon dioxide, captured from atmosphere, with a sorbent-based direct air capture system, 100ktCO2, with waste heat, and geothermal electricity | -0.91408 | -0.91408 | -0.91408 | -0.91408 | -0.91408 | -0.94568 | -0.91408 | -0.91408 | -0.94434 | -0.91408 | -0.91408 | -0.91408 | -0.91408 | -0.94568 | -0.94568 | -0.91408 | -0.91408 | -0.92343 | -0.91408 | -0.94568 | -0.94354 | -0.94568 | -0.94568 | -0.91408 | -0.91408 | -0.91408 | -0.91408
carbon dioxide, captured from atmosphere, with a sorbent-based direct air capture system, 100ktCO2, with waste heat, and grid electricity | -0.94541 | -0.95314 | -0.90874 | -0.93167 | -1.0501 | -0.89962 | -0.87667 | -0.92816 | -0.9312 | -0.93099 | -1.1616 | -0.94362 | -0.93405 | -1.0394 | -0.97634 | -0.91394 | -1.2727 | -1.0301 | -0.99196 | -0.90315 | -0.86618 | -0.65671 | -0.53411 | -0.68121 | -0.85612 | -0.59002 | -0.90432
carbon dioxide, captured from atmosphere, with a sorbent-based direct air capture system, 100ktCO2, with waste heat, and onshore wind electricity | -0.91541 | -0.91168 | -0.91168 | -0.91367 | -0.91483 | -0.94252 | -0.91168 | -0.91168 | -0.94195 | -0.91168 | -0.91168 | -0.91168 | -0.91457 | -0.94539 | -0.94558 | -0.91614 | -0.91168 | -0.91168 | -0.91168 | -0.94514 | -0.9422 | -0.94329 | -0.94741 | -0.90803 | -0.91548 | -0.91168 | -0.90779