## image SSP2-Base 2020
Activity | AU | BR | BW | CA | CL | CN | EG | ET | GLO | GT | ID | IN | IR | JP | KR | MX | NG | PH | PK | PL | RER | RU | TR | UA | US | UZ | ZA
carbon dioxide, captured from atmosphere, with a solvent-based direct air capture system, 1MtCO2, with heat pump heat, and grid electricity | 1.2066e-06 | 1.1154e-06 | 1.0838e-06 | 6.3618e-07 | 1.062e-06 | 1.4166e-06 | 1.1457e-06 | 1.1259e-06 | 1.2756e-06 | 1.2194e-06 | 1.1519e-06 | 1.3156e-06 | 1.1581e-06 | 1.263e-06 | 1.213e-06 | 1.1254e-06 | 1.0665e-06 | 1.2327e-06 | 1.1169e-06 | 1.3353e-06 | 1.2677e-06 | 1.4583e-06 | 1.1994e-06 | 1.3246e-06 | 1.2523e-06 | 1.213e-06 | 1.3835e-06
carbon dioxide, captured from atmosphere, with a solvent-based direct air capture system, 1MtCO2, with heat pump heat, and onshore wind electricity | 4.8355e-06 | 7.7346e-06 | 7.6589e-06 | 6.1379e-06 | 5.267e-06 | 8.2443e-06 | 7.6589e-06 | 7.6589e-06 | 7.6501e-06 | 7.6589e-06 | 7.6589e-06 | 7.645e-06 | 5.4703e-06 | 6.0717e-06 | 5.9243e-06 | 4.2806e-06 | 7.6589e-06 | 7.6589e-06 | 7.6589e-06 | 6.2808e-06 | 6.8654e-06 | 7.6594e-06 | 4.5394e-06 | 1.0466e-05 | 4.783e-06 | 7.6589e-06 | 1.059e-05
carbon dioxide, captured from atmosphere, with a solvent-based direct air capture system, 1MtCO2, with industrial steam heat, and grid electricity | 9.2632e-07 | 9.4126e-07 | 8.8158e-07 | 7.0721e-07 | 8.6837e-07 | 1.0029e-06 | 9.0413e-07 | 8.9691e-07 | 9.548e-07 | 9.31e-07 | 9.0641e-07 | 9.5725e-07 | 9.0866e-07 | 9.469e-07 | 9.2866e-07 | 8.9672e-07 | 8.7526e-07 | 9.3586e-07 | 8.9362e-07 | 9.7325e-07 | 9.9392e-07 | 1.0181e-06 | 9.2369e-07 | 9.6935e-07 | 9.43e-07 | 9.2867e-07 | 9.7948e-07
carbon dioxide, captured from atmosphere, with a solvent-based direct air capture system, 1MtCO2, with industrial steam heat, and onshore wind electricity | 2.249e-06 | 3.3539e-06 | 3.2781e-06 | 2.7125e-06 | 2.401e-06 | 3.4915e-06 | 3.2781e-06 | 3.2781e-06 | 3.2782e-06 | 3.2781e-06 | 3.2781e-06 | 3.2642e-06 | 2.4804e-06 | 2.6996e-06 | 2.6459e-06 | 2.0468e-06 | 3.2781e-06 | 3.2781e-06 | 3.2781e-06 | 2.7758e-06 | 3.0342e-06 | 3.2783e-06 | 2.1411e-06 | 4.3013e-06 | 2.2299e-06 | 3.2781e-06 | 4.3352e-06
carbon dioxide, captured from atmosphere, with a solvent-based direct air capture system, 1MtCO2, with waste heat, and grid electricity | 6.9426e-07 | 7.092e-07 | 6.4953e-07 | 4.7515e-07 | 6.3631e-07 | 7.6539e-07 | 6.7207e-07 | 6.6485e-07 | 7.0865e-07 | 6.9894e-07 | 6.7435e-07 | 7.2519e-07 | 6.766e-07 | 7.0941e-07 | 6.9117e-07 | 6.6466e-07 | 6.432e-07 | 7.038e-07 | 6.6156e-07 | 7.3577e-07 | 6.9758e-07 | 7.806e-07 | 6.862e-07 | 7.3729e-07 | 7.1094e-07 | 6.9661e-07 | 7.4742e-07
carbon dioxide, captured from atmosphere, with a solvent-based direct air capture system, 1MtCO2, with waste heat, and onshore wind electricity | 2.0169e-06 | 3.1218e-06 | 3.046e-06 | 2.4804e-06 | 2.169e-06 | 3.254e-06 | 3.046e-06 | 3.046e-06 | 3.0321e-06 | 3.046e-06 | 3.046e-06 | 3.0322e-06 | 2.2483e-06 | 2.4621e-06 | 2.4084e-06 | 1.8147e-06 | 3.046e-06 | 3.046e-06 | 3.046e-06 | 2.5383e-06 | 2.7379e-06 | 3.0408e-06 | 1.9036e-06 | 4.0692e-06 | 1.9978e-06 | 3.046e-06 | 4.1032e-06
carbon dioxide, captured from atmosphere, with a sorbent-based direct air capture system, 100ktCO2, with heat pump heat, and geothermal electricity | 1.7347e-06 | 1.7347e-06 | 1.7347e-06 | 1.7347e-06 | 1.7347e-06 | 1.7347e-06 | 1.7347e-06 | 1.7347e-06 | 1.7347e-06 | 1.7347e-06 | 1.7347e-06 | 1.7347e-06 | 1.7347e-06 | 1.7347e-06 | 1.7347e-06 | 1.7347e-06 | 1.7347e-06 | 1.7318e-06 | 1.7347e-06 | 1.7347e-06 | 1.7347e-06 | 1.7347e-06 | 1.7347e-06 | 1.7347e-06 | 1.7347e-06 | 1.7347e-06 | 1.7347e-06
carbon dioxide, captured from atmosphere, with a sorbent-based direct air capture system, 100ktCO2, with heat pump heat, and grid electricity | 2.3771e-06 | 2.1977e-06 | 2.2452e-06 | 1.783e-06 | 2.2306e-06 | 2.6028e-06 | 2.3116e-06 | 2.2904e-06 | 2.4607e-06 | 2.3909e-06 | 2.3184e-06 | 2.5091e-06 | 2.325e-06 | 2.4378e-06 | 2.384e-06 | 2.2898e-06 | 2.2265e-06 | 2.4052e-06 | 2.2807e-06 | 2.5155e-06 | 2.4661e-06 | 2.6477e-06 | 2.3693e-06 | 2.504e-06 | 2.4263e-06 | 2.384e-06 | 2.5864e-06
carbon dioxide, captured from atmosphere, with a sorbent-based direct air capture system, 100ktCO2, with heat pump heat, and onshore wind electricity | 6.277e-06 | 9.3114e-06 | 9.3114e-06 | 7.6957e-06 | 6.7498e-06 | 9.9405e-06 | 9.3114e-06 | 9.3114e-06 | 9.3114e-06 | 9.3114e-06 | 9.3114e-06 | 9.3114e-06 | 6.9593e-06 | 7.6056e-06 | 7.4472e-06 | 5.6807e-06 | 9.3114e-06 | 9.3114e-06 | 9.3114e-06 | 7.8303e-06 | 8.482e-06 | 9.312e-06 | 5.9588e-06 | 1.2328e-05 | 6.2207e-06 | 9.3114e-06 | 1.2481e-05
carbon dioxide, captured from atmosphere, with a sorbent-based direct air capture system, 100ktCO2, with industrial steam heat, and geothermal electricity | 1.8204e-06 | 1.8204e-06 | 1.8204e-06 | 1.8204e-06 | 1.8204e-06 | 1.8204e-06 | 1.8204e-06 | 1.8204e-06 | 1.828e-06 | 1.8204e-06 | 1.8204e-06 | 1.8204e-06 | 1.8204e-06 | 1.8204e-06 | 1.8204e-06 | 1.8204e-06 | 1.8204e-06 | 1.8189e-06 | 1.8204e-06 | 1.8204e-06 | 1.8712e-06 | 1.8204e-06 | 1.8204e-06 | 1.8204e-06 | 1.8204e-06 | 1.8204e-06 | 1.8204e-06
carbon dioxide, captured from atmosphere, with a sorbent-based direct air capture system, 100ktCO2, with industrial steam heat, and grid electricity | 2.1361e-06 | 2.0479e-06 | 2.0713e-06 | 1.8441e-06 | 2.0641e-06 | 2.247e-06 | 2.1039e-06 | 2.0935e-06 | 2.1848e-06 | 2.1429e-06 | 2.1072e-06 | 2.201e-06 | 2.1105e-06 | 2.1659e-06 | 2.1395e-06 | 2.0932e-06 | 2.0621e-06 | 2.1499e-06 | 2.0887e-06 | 2.2041e-06 | 2.2307e-06 | 2.2691e-06 | 2.1323e-06 | 2.1985e-06 | 2.1603e-06 | 2.1395e-06 | 2.239e-06
carbon dioxide, captured from atmosphere, with a sorbent-based direct air capture system, 100ktCO2, with industrial steam heat, and onshore wind electricity | 4.053e-06 | 5.5445e-06 | 5.5445e-06 | 4.7503e-06 | 4.2854e-06 | 5.8537e-06 | 5.5445e-06 | 5.5445e-06 | 5.5521e-06 | 5.5445e-06 | 5.5445e-06 | 5.5445e-06 | 4.3884e-06 | 4.7061e-06 | 4.6282e-06 | 3.7599e-06 | 5.5445e-06 | 5.5445e-06 | 5.5445e-06 | 4.8165e-06 | 5.1877e-06 | 5.5448e-06 | 3.8966e-06 | 7.0274e-06 | 4.0253e-06 | 5.5445e-06 | 7.1024e-06
carbon dioxide, captured from atmosphere, with a sorbent-based direct air capture system, 100ktCO2, with waste heat, and geothermal electricity | 1.6208e-06 | 1.6208e-06 | 1.6208e-06 | 1.6208e-06 | 1.6208e-06 | 1.6162e-06 | 1.6208e-06 | 1.6208e-06 | 1.6163e-06 | 1.6208e-06 | 1.6208e-06 | 1.6208e-06 | 1.6208e-06 | 1.6162e-06 | 1.6162e-06 | 1.6208e-06 | 1.6208e-06 | 1.6194e-06 | 1.6208e-06 | 1.6162e-06 | 1.6164e-06 | 1.6162e-06 | 1.6162e-06 | 1.6208e-06 | 1.6208e-06 | 1.6208e-06 | 1.6208e-06
carbon dioxide, captured from atmosphere, with a sorbent-based direct air capture system, 100ktCO2, with waste heat, and grid electricity | 1.9365e-06 | 1.8484e-06 | 1.8717e-06 | 1.6446e-06 | 1.8646e-06 | 2.0428e-06 | 1.9044e-06 | 1.8939e-06 | 1.9732e-06 | 1.9433e-06 | 1.9077e-06 | 2.0015e-06 | 1.911e-06 | 1.9617e-06 | 1.9353e-06 | 1.8936e-06 | 1.8626e-06 | 1.9504e-06 | 1.8892e-06 | 1.9999e-06 | 1.9759e-06 | 2.0649e-06 | 1.9281e-06 | 1.9989e-06 | 1.9607e-06 | 1.94e-06 | 2.0394e-06
carbon dioxide, captured from atmosphere, with a sorbent-based direct air capture system, 100ktCO2, with waste heat, and onshore wind electricity | 3.8535e-06 | 5.3449e-06 | 5.3449e-06 | 4.5508e-06 | 4.0858e-06 | 5.6495e-06 | 5.3449e-06 | 5.3449e-06 | 5.3404e-06 | 5.3449e-06 | 5.3449e-06 | 5.3449e-06 | 4.1888e-06 | 4.5019e-06 | 4.424e-06 | 3.5604e-06 | 5.3449e-06 | 5.3449e-06 | 5.3449e-06 | 4.6123e-06 | 4.9329e-06 | 5.3406e-06 | 3.6924e-06 | 6.8278e-06 | 3.8258e-06 | 5.3449e-06 | 6.9029e-06

## image SSP2-Base 2030
Activity | AU | BR | BW | CA | CL | CN | EG | ET | GLO | GT | ID | IN | IR | JP | KR | MX | NG | PH | PK | PL | RER | RU | TR | UA | US | UZ | ZA
carbon dioxide, captured from atmosphere, with a solvent-based direct air capture system, 1MtCO2, with heat pump heat, and grid electricity | 1.2955e-06 | 1.1843e-06 | 1.4313e-06 | 6.7716e-07 | 1.1324e-06 | 1.5058e-06 | 1.2018e-06 | 1.1856e-06 | 1.3572e-06 | 1.3304e-06 | 1.2551e-06 | 1.3576e-06 | 1.3058e-06 | 1.2292e-06 | 1.2247e-06 | 1.2797e-06 | 1.3274e-06 | 1.3215e-06 | 1.3193e-06 | 1.3962e-06 | 1.2759e-06 | 1.5548e-06 | 1.342e-06 | 1.3862e-06 | 1.3388e-06 | 1.3335e-06 | 1.4751e-06
carbon dioxide, captured from atmosphere, with a solvent-based direct air capture system, 1MtCO2, with heat pump heat, and onshore wind electricity | 4.8416e-06 | 7.7416e-06 | 7.666e-06 | 6.144e-06 | 5.2731e-06 | 8.2516e-06 | 7.666e-06 | 7.666e-06 | 7.657e-06 | 7.666e-06 | 7.666e-06 | 7.6518e-06 | 5.4766e-06 | 6.0782e-06 | 5.9308e-06 | 4.2865e-06 | 7.666e-06 | 7.666e-06 | 7.666e-06 | 6.2874e-06 | 6.8718e-06 | 7.6665e-06 | 4.5453e-06 | 1.0474e-05 | 4.7891e-06 | 7.666e-06 | 1.0598e-05
carbon dioxide, captured from atmosphere, with a solvent-based direct air capture system, 1MtCO2, with industrial steam heat, and grid electricity | 9.7308e-07 | 9.8057e-07 | 1.0226e-06 | 7.3621e-07 | 9.0822e-07 | 1.0497e-06 | 9.3891e-07 | 9.3299e-07 | 9.9792e-07 | 9.8578e-07 | 9.5835e-07 | 9.8668e-07 | 9.768e-07 | 9.4889e-07 | 9.4727e-07 | 9.6729e-07 | 9.847e-07 | 9.8254e-07 | 9.8173e-07 | 1.0098e-06 | 1.0057e-06 | 1.0676e-06 | 9.8999e-07 | 1.0061e-06 | 9.8885e-07 | 9.869e-07 | 1.0271e-06
carbon dioxide, captured from atmosphere, with a solvent-based direct air capture system, 1MtCO2, with industrial steam heat, and onshore wind electricity | 2.2656e-06 | 3.3706e-06 | 3.295e-06 | 2.7288e-06 | 2.4174e-06 | 3.5085e-06 | 3.295e-06 | 3.295e-06 | 3.2941e-06 | 3.295e-06 | 3.295e-06 | 3.2808e-06 | 2.497e-06 | 2.7163e-06 | 2.6626e-06 | 2.0632e-06 | 3.295e-06 | 3.295e-06 | 3.295e-06 | 2.7925e-06 | 3.0453e-06 | 3.2952e-06 | 2.1576e-06 | 4.3186e-06 | 2.2464e-06 | 3.295e-06 | 4.3524e-06
carbon dioxide, captured from atmosphere, with a solvent-based direct air capture system, 1MtCO2, with waste heat, and grid electricity | 7.2983e-07 | 7.3733e-07 | 7.7931e-07 | 4.9297e-07 | 6.6497e-07 | 8.0074e-07 | 6.9566e-07 | 6.8975e-07 | 7.4108e-07 | 7.4253e-07 | 7.151e-07 | 7.4343e-07 | 7.3355e-07 | 6.9991e-07 | 6.9829e-07 | 7.2405e-07 | 7.4146e-07 | 7.393e-07 | 7.3849e-07 | 7.6079e-07 | 7.0313e-07 | 8.186e-07 | 7.4101e-07 | 7.6289e-07 | 7.456e-07 | 7.4366e-07 | 7.8384e-07
carbon dioxide, captured from atmosphere, with a solvent-based direct air capture system, 1MtCO2, with waste heat, and onshore wind electricity | 2.0223e-06 | 3.1274e-06 | 3.0518e-06 | 2.4856e-06 | 2.1742e-06 | 3.2595e-06 | 3.0518e-06 | 3.0518e-06 | 3.0373e-06 | 3.0518e-06 | 3.0518e-06 | 3.0376e-06 | 2.2538e-06 | 2.4673e-06 | 2.4136e-06 | 1.82e-06 | 3.0518e-06 | 3.0518e-06 | 3.0518e-06 | 2.5436e-06 | 2.7427e-06 | 3.0462e-06 | 1.9086e-06 | 4.0754e-06 | 2.0032e-06 | 3.0518e-06 | 4.1092e-06
carbon dioxide, captured from atmosphere, with a sorbent-based direct air capture system, 100ktCO2, with heat pump heat, and geothermal electricity | 1.7443e-06 | 1.7443e-06 | 1.7443e-06 | 1.7443e-06 | 1.7443e-06 | 1.7443e-06 | 1.7443e-06 | 1.7443e-06 | 1.7443e-06 | 1.7443e-06 | 1.7443e-06 | 1.7443e-06 | 1.7443e-06 | 1.7443e-06 | 1.7443e-06 | 1.7443e-06 | 1.7443e-06 | 1.7425e-06 | 1.7443e-06 | 1.7443e-06 | 1.7443e-06 | 1.7443e-06 | 1.7443e-06 | 1.7443e-06 | 1.7443e-06 | 1.7443e-06 | 1.7443e-06
carbon dioxide, captured from atmosphere, with a sorbent-based direct air capture system, 100ktCO2, with heat pump heat, and grid electricity | 2.4713e-06 | 2.2704e-06 | 2.6172e-06 | 1.8261e-06 | 2.3051e-06 | 2.6973e-06 | 2.3706e-06 | 2.3531e-06 | 2.5472e-06 | 2.5088e-06 | 2.4279e-06 | 2.5532e-06 | 2.4823e-06 | 2.4e-06 | 2.3952e-06 | 2.4543e-06 | 2.5056e-06 | 2.4992e-06 | 2.4968e-06 | 2.5795e-06 | 2.4741e-06 | 2.75e-06 | 2.5212e-06 | 2.5688e-06 | 2.5178e-06 | 2.5121e-06 | 2.6836e-06
carbon dioxide, captured from atmosphere, with a sorbent-based direct air capture system, 100ktCO2, with heat pump heat, and onshore wind electricity | 6.2822e-06 | 9.3176e-06 | 9.3176e-06 | 7.7014e-06 | 6.7551e-06 | 9.947e-06 | 9.3176e-06 | 9.3176e-06 | 9.3176e-06 | 9.3176e-06 | 9.3176e-06 | 9.3176e-06 | 6.9647e-06 | 7.6113e-06 | 7.4528e-06 | 5.6857e-06 | 9.3176e-06 | 9.3176e-06 | 9.3176e-06 | 7.8361e-06 | 8.488e-06 | 9.3182e-06 | 5.9639e-06 | 1.2336e-05 | 6.2258e-06 | 9.3176e-06 | 1.2488e-05
carbon dioxide, captured from atmosphere, with a sorbent-based direct air capture system, 100ktCO2, with industrial steam heat, and geothermal electricity | 1.8367e-06 | 1.8367e-06 | 1.8367e-06 | 1.8367e-06 | 1.8367e-06 | 1.8367e-06 | 1.8367e-06 | 1.8367e-06 | 1.8436e-06 | 1.8367e-06 | 1.8367e-06 | 1.8367e-06 | 1.8367e-06 | 1.8367e-06 | 1.8367e-06 | 1.8367e-06 | 1.8367e-06 | 1.8358e-06 | 1.8367e-06 | 1.8367e-06 | 1.883e-06 | 1.8367e-06 | 1.8367e-06 | 1.8367e-06 | 1.8367e-06 | 1.8367e-06 | 1.8367e-06
carbon dioxide, captured from atmosphere, with a sorbent-based direct air capture system, 100ktCO2, with industrial steam heat, and grid electricity | 2.194e-06 | 2.0953e-06 | 2.2657e-06 | 1.8769e-06 | 2.1123e-06 | 2.3051e-06 | 2.1445e-06 | 2.1359e-06 | 2.2383e-06 | 2.2124e-06 | 2.1727e-06 | 2.2343e-06 | 2.1994e-06 | 2.159e-06 | 2.1566e-06 | 2.1856e-06 | 2.2109e-06 | 2.2077e-06 | 2.2066e-06 | 2.2472e-06 | 2.2418e-06 | 2.331e-06 | 2.2185e-06 | 2.2419e-06 | 2.2169e-06 | 2.2141e-06 | 2.2984e-06
carbon dioxide, captured from atmosphere, with a sorbent-based direct air capture system, 100ktCO2, with industrial steam heat, and onshore wind electricity | 4.0672e-06 | 5.5592e-06 | 5.5592e-06 | 4.7647e-06 | 4.2996e-06 | 5.8685e-06 | 5.5592e-06 | 5.5592e-06 | 5.5661e-06 | 5.5592e-06 | 5.5592e-06 | 5.5592e-06 | 4.4026e-06 | 4.7205e-06 | 4.6425e-06 | 3.774e-06 | 5.5592e-06 | 5.5592e-06 | 5.5592e-06 | 4.8309e-06 | 5.1977e-06 | 5.5595e-06 | 3.9107e-06 | 7.0426e-06 | 4.0395e-06 | 5.5592e-06 | 7.1177e-06
carbon dioxide, captured from atmosphere, with a sorbent-based direct air capture system, 100ktCO2, with waste heat, and geothermal electricity | 1.6275e-06 | 1.6275e-06 | 1.6275e-06 | 1.6275e-06 | 1.6275e-06 | 1.6226e-06 | 1.6275e-06 | 1.6275e-06 | 1.6228e-06 | 1.6275e-06 | 1.6275e-06 | 1.6275e-06 | 1.6275e-06 | 1.6226e-06 | 1.6226e-06 | 1.6275e-06 | 1.6275e-06 | 1.6266e-06 | 1.6275e-06 | 1.6226e-06 | 1.6229e-06 | 1.6226e-06 | 1.6226e-06 | 1.6275e-06 | 1.6275e-06 | 1.6275e-06 | 1.6275e-06
carbon dioxide, captured from atmosphere, with a sorbent-based direct air capture system, 100ktCO2, with waste heat, and grid electricity | 1.9849e-06 | 1.8861e-06 | 2.0566e-06 | 1.6677e-06 | 1.9032e-06 | 2.091e-06 | 1.9353e-06 | 1.9268e-06 | 2.0174e-06 | 2.0033e-06 | 1.9635e-06 | 2.0251e-06 | 1.9903e-06 | 1.9449e-06 | 1.9425e-06 | 1.9765e-06 | 2.0017e-06 | 1.9986e-06 | 1.9974e-06 | 2.0331e-06 | 1.9816e-06 | 2.1169e-06 | 2.0044e-06 | 2.0328e-06 | 2.0077e-06 | 2.0049e-06 | 2.0892e-06
carbon dioxide, captured from atmosphere, with a sorbent-based direct air capture system, 100ktCO2, with waste heat, and onshore wind electricity | 3.858e-06 | 5.35e-06 | 5.35e-06 | 4.5556e-06 | 4.0905e-06 | 5.6544e-06 | 5.35e-06 | 5.35e-06 | 5.3453e-06 | 5.35e-06 | 5.35e-06 | 5.35e-06 | 4.1935e-06 | 4.5064e-06 | 4.4285e-06 | 3.5648e-06 | 5.35e-06 | 5.35e-06 | 5.35e-06 | 4.6168e-06 | 4.9376e-06 | 5.3454e-06 | 3.6966e-06 | 6.8334e-06 | 3.8303e-06 | 5.35e-06 | 6.9085e-06

## image SSP2-Base 2040
Activity | AU | BR | BW | CA | CL | CN | EG | ET | GLO | GT | ID | IN | IR | JP | KR | MX | NG | PH | PK | PL | RER | RU | TR | UA | US | UZ | ZA
carbon dioxide, captured from atmosphere, with a solvent-based direct air capture system, 1MtCO2, with heat pump heat, and grid electricity | 1.4308e-06 | 1.3351e-06 | 1.6287e-06 | 8.5764e-07 | 1.2175e-06 | 1.5783e-06 | 1.3185e-06 | 1.5455e-06 | 1.4626e-06 | 1.616e-06 | 1.3739e-06 | 1.5036e-06 | 1.3786e-06 | 1.2409e-06 | 1.2464e-06 | 1.3504e-06 | 1.3802e-06 | 1.4441e-06 | 1.4576e-06 | 1.4047e-06 | 1.3705e-06 | 1.7522e-06 | 1.4071e-06 | 1.3438e-06 | 1.4817e-06 | 1.4888e-06 | 1.5685e-06
carbon dioxide, captured from atmosphere, with a solvent-based direct air capture system, 1MtCO2, with heat pump heat, and onshore wind electricity | 4.8586e-06 | 7.7623e-06 | 7.6866e-06 | 6.1623e-06 | 5.2904e-06 | 8.2729e-06 | 7.6866e-06 | 7.6866e-06 | 7.6773e-06 | 7.6866e-06 | 7.6866e-06 | 7.6722e-06 | 5.4945e-06 | 6.0969e-06 | 5.9492e-06 | 4.3029e-06 | 7.6866e-06 | 7.6866e-06 | 7.6866e-06 | 6.3063e-06 | 6.8909e-06 | 7.6871e-06 | 4.5621e-06 | 1.0498e-05 | 4.8061e-06 | 7.6866e-06 | 1.0622e-05
carbon dioxide, captured from atmosphere, with a solvent-based direct air capture system, 1MtCO2, with industrial steam heat, and grid electricity | 1.0469e-06 | 1.0601e-06 | 1.119e-06 | 8.2626e-07 | 9.6353e-07 | 1.1006e-06 | 1.0059e-06 | 1.0887e-06 | 1.0608e-06 | 1.1144e-06 | 1.0261e-06 | 1.0643e-06 | 1.0278e-06 | 9.7768e-07 | 9.7968e-07 | 1.0176e-06 | 1.0284e-06 | 1.0517e-06 | 1.0567e-06 | 1.0374e-06 | 1.0651e-06 | 1.164e-06 | 1.0383e-06 | 1.0152e-06 | 1.0654e-06 | 1.068e-06 | 1.0855e-06
carbon dioxide, captured from atmosphere, with a solvent-based direct air capture system, 1MtCO2, with industrial steam heat, and onshore wind electricity | 2.2963e-06 | 3.4027e-06 | 3.327e-06 | 2.7598e-06 | 2.448e-06 | 3.5408e-06 | 3.327e-06 | 3.327e-06 | 3.326e-06 | 3.327e-06 | 3.327e-06 | 3.3126e-06 | 2.528e-06 | 2.7476e-06 | 2.6938e-06 | 2.0937e-06 | 3.327e-06 | 3.327e-06 | 3.327e-06 | 2.824e-06 | 3.0772e-06 | 3.3272e-06 | 2.1882e-06 | 4.3519e-06 | 2.2771e-06 | 3.327e-06 | 4.3855e-06
carbon dioxide, captured from atmosphere, with a solvent-based direct air capture system, 1MtCO2, with waste heat, and grid electricity | 7.8758e-07 | 8.0081e-07 | 8.5969e-07 | 5.6694e-07 | 7.042e-07 | 8.3452e-07 | 7.4662e-07 | 8.2936e-07 | 7.8676e-07 | 8.5507e-07 | 7.6681e-07 | 8.0495e-07 | 7.6852e-07 | 7.1157e-07 | 7.1357e-07 | 7.5826e-07 | 7.6911e-07 | 7.9241e-07 | 7.9733e-07 | 7.7125e-07 | 7.4467e-07 | 8.9791e-07 | 7.7214e-07 | 7.5585e-07 | 8.0612e-07 | 8.087e-07 | 8.2614e-07
carbon dioxide, captured from atmosphere, with a solvent-based direct air capture system, 1MtCO2, with waste heat, and onshore wind electricity | 2.037e-06 | 3.1434e-06 | 3.0677e-06 | 2.5004e-06 | 2.1887e-06 | 3.2747e-06 | 3.0677e-06 | 3.0677e-06 | 3.052e-06 | 3.0677e-06 | 3.0677e-06 | 3.0533e-06 | 2.2687e-06 | 2.4815e-06 | 2.4277e-06 | 1.8344e-06 | 3.0677e-06 | 3.0677e-06 | 3.0677e-06 | 2.5578e-06 | 2.7568e-06 | 3.0611e-06 | 1.9221e-06 | 4.0926e-06 | 2.0178e-06 | 3.0677e-06 | 4.1261e-06
carbon dioxide, captured from atmosphere, with a sorbent-based direct air capture system, 100ktCO2, with heat pump heat, and geothermal electricity | 1.7651e-06 | 1.7651e-06 | 1.7651e-06 | 1.7651e-06 | 1.7651e-06 | 1.7651e-06 | 1.7651e-06 | 1.7651e-06 | 1.7651e-06 | 1.7651e-06 | 1.7651e-06 | 1.7651e-06 | 1.7651e-06 | 1.7651e-06 | 1.7651e-06 | 1.7651e-06 | 1.7651e-06 | 1.7639e-06 | 1.7651e-06 | 1.7651e-06 | 1.7651e-06 | 1.7651e-06 | 1.7651e-06 | 1.7651e-06 | 1.7651e-06 | 1.7651e-06 | 1.7651e-06
carbon dioxide, captured from atmosphere, with a sorbent-based direct air capture system, 100ktCO2, with heat pump heat, and grid electricity | 2.6126e-06 | 2.4284e-06 | 2.8252e-06 | 2.0164e-06 | 2.3928e-06 | 2.771e-06 | 2.4918e-06 | 2.7358e-06 | 2.6566e-06 | 2.8116e-06 | 2.5513e-06 | 2.7062e-06 | 2.5564e-06 | 2.4085e-06 | 2.4144e-06 | 2.5261e-06 | 2.5581e-06 | 2.6268e-06 | 2.6413e-06 | 2.5845e-06 | 2.5723e-06 | 2.9579e-06 | 2.5871e-06 | 2.519e-06 | 2.6673e-06 | 2.6748e-06 | 2.7802e-06
carbon dioxide, captured from atmosphere, with a sorbent-based direct air capture system, 100ktCO2, with heat pump heat, and onshore wind electricity | 6.2964e-06 | 9.3356e-06 | 9.3356e-06 | 7.7173e-06 | 6.7699e-06 | 9.9658e-06 | 9.3356e-06 | 9.3356e-06 | 9.3356e-06 | 9.3356e-06 | 9.3356e-06 | 9.3356e-06 | 6.9797e-06 | 7.6272e-06 | 7.4685e-06 | 5.6992e-06 | 9.3356e-06 | 9.3356e-06 | 9.3356e-06 | 7.8523e-06 | 8.505e-06 | 9.3362e-06 | 5.9777e-06 | 1.2357e-05 | 6.24e-06 | 9.3356e-06 | 1.251e-05
carbon dioxide, captured from atmosphere, with a sorbent-based direct air capture system, 100ktCO2, with industrial steam heat, and geothermal electricity | 1.8659e-06 | 1.8659e-06 | 1.8659e-06 | 1.8659e-06 | 1.8659e-06 | 1.8659e-06 | 1.8659e-06 | 1.8659e-06 | 1.8729e-06 | 1.8659e-06 | 1.8659e-06 | 1.8659e-06 | 1.8659e-06 | 1.8659e-06 | 1.8659e-06 | 1.8659e-06 | 1.8659e-06 | 1.8653e-06 | 1.8659e-06 | 1.8659e-06 | 1.9129e-06 | 1.8659e-06 | 1.8659e-06 | 1.8659e-06 | 1.8659e-06 | 1.8659e-06 | 1.8659e-06
carbon dioxide, captured from atmosphere, with a sorbent-based direct air capture system, 100ktCO2, with industrial steam heat, and grid electricity | 2.2824e-06 | 2.1919e-06 | 2.3869e-06 | 1.9894e-06 | 2.1744e-06 | 2.3603e-06 | 2.2231e-06 | 2.343e-06 | 2.3111e-06 | 2.3802e-06 | 2.2523e-06 | 2.3285e-06 | 2.2548e-06 | 2.1821e-06 | 2.185e-06 | 2.2399e-06 | 2.2557e-06 | 2.2894e-06 | 2.2966e-06 | 2.2686e-06 | 2.3097e-06 | 2.4522e-06 | 2.2699e-06 | 2.2364e-06 | 2.3093e-06 | 2.313e-06 | 2.3648e-06
carbon dioxide, captured from atmosphere, with a sorbent-based direct air capture system, 100ktCO2, with industrial steam heat, and onshore wind electricity | 4.0931e-06 | 5.587e-06 | 5.587e-06 | 4.7916e-06 | 4.3259e-06 | 5.8967e-06 | 5.587e-06 | 5.587e-06 | 5.594e-06 | 5.587e-06 | 5.587e-06 | 5.587e-06 | 4.429e-06 | 4.7472e-06 | 4.6692e-06 | 3.7996e-06 | 5.587e-06 | 5.587e-06 | 5.587e-06 | 4.8579e-06 | 5.2258e-06 | 5.5873e-06 | 3.9365e-06 | 7.0723e-06 | 4.0654e-06 | 5.587e-06 | 7.1474e-06
carbon dioxide, captured from atmosphere, with a sorbent-based direct air capture system, 100ktCO2, with waste heat, and geothermal electricity | 1.6429e-06 | 1.6429e-06 | 1.6429e-06 | 1.6429e-06 | 1.6429e-06 | 1.6371e-06 | 1.6429e-06 | 1.6429e-06 | 1.6373e-06 | 1.6429e-06 | 1.6429e-06 | 1.6429e-06 | 1.6429e-06 | 1.6371e-06 | 1.6371e-06 | 1.6429e-06 | 1.6429e-06 | 1.6423e-06 | 1.6429e-06 | 1.6371e-06 | 1.6374e-06 | 1.6371e-06 | 1.6371e-06 | 1.6429e-06 | 1.6429e-06 | 1.6429e-06 | 1.6429e-06
carbon dioxide, captured from atmosphere, with a sorbent-based direct air capture system, 100ktCO2, with waste heat, and grid electricity | 2.0594e-06 | 1.9689e-06 | 2.164e-06 | 1.7664e-06 | 1.9514e-06 | 2.1315e-06 | 2.0001e-06 | 2.12e-06 | 2.0755e-06 | 2.1573e-06 | 2.0293e-06 | 2.1055e-06 | 2.0318e-06 | 1.9533e-06 | 1.9562e-06 | 2.017e-06 | 2.0327e-06 | 2.0664e-06 | 2.0736e-06 | 2.0398e-06 | 2.0341e-06 | 2.2233e-06 | 2.0411e-06 | 2.0135e-06 | 2.0863e-06 | 2.0901e-06 | 2.1418e-06
carbon dioxide, captured from atmosphere, with a sorbent-based direct air capture system, 100ktCO2, with waste heat, and onshore wind electricity | 3.8702e-06 | 5.364e-06 | 5.364e-06 | 4.5686e-06 | 4.1029e-06 | 5.6679e-06 | 5.364e-06 | 5.364e-06 | 5.3584e-06 | 5.364e-06 | 5.364e-06 | 5.364e-06 | 4.206e-06 | 4.5184e-06 | 4.4404e-06 | 3.5766e-06 | 5.364e-06 | 5.364e-06 | 5.364e-06 | 4.6291e-06 | 4.9502e-06 | 5.3584e-06 | 3.7077e-06 | 6.8493e-06 | 3.8424e-06 | 5.364e-06 | 6.9244e-06

## image SSP2-Base 2050
Activity | AU | BR | BW | CA | CL | CN | EG | ET | GLO | GT | ID | IN | IR | JP | KR | MX | NG | PH | PK | PL | RER | RU | TR | UA | US | UZ | ZA
carbon dioxide, captured from atmosphere, with a solvent-based direct air capture system, 1MtCO2, with heat pump heat, and grid electricity | 1.4563e-06 | 1.3471e-06 | 1.8725e-06 | 9.0015e-07 | 1.2578e-06 | 1.6615e-06 | 1.4279e-06 | 1.6605e-06 | 1.5277e-06 | 1.5812e-06 | 1.3661e-06 | 1.5686e-06 | 1.3715e-06 | 1.3505e-06 | 1.302e-06 | 1.3384e-06 | 1.4099e-06 | 1.4323e-06 | 1.5567e-06 | 1.4407e-06 | 1.4632e-06 | 1.9495e-06 | 1.4133e-06 | 1.4336e-06 | 1.5272e-06 | 1.6512e-06 | 1.6625e-06
carbon dioxide, captured from atmosphere, with a solvent-based direct air capture system, 1MtCO2, with heat pump heat, and onshore wind electricity | 4.8661e-06 | 7.7712e-06 | 7.6957e-06 | 6.1703e-06 | 5.2979e-06 | 8.2824e-06 | 7.6957e-06 | 7.6957e-06 | 7.6863e-06 | 7.6957e-06 | 7.6957e-06 | 7.6811e-06 | 5.5023e-06 | 6.1051e-06 | 5.9573e-06 | 4.3101e-06 | 7.6957e-06 | 7.6957e-06 | 7.6957e-06 | 6.3147e-06 | 6.8994e-06 | 7.6962e-06 | 4.5694e-06 | 1.0509e-05 | 4.8136e-06 | 7.6957e-06 | 1.0633e-05
carbon dioxide, captured from atmosphere, with a solvent-based direct air capture system, 1MtCO2, with industrial steam heat, and grid electricity | 1.0707e-06 | 1.0789e-06 | 1.2224e-06 | 8.5607e-07 | 9.9258e-07 | 1.1455e-06 | 1.0603e-06 | 1.1451e-06 | 1.0993e-06 | 1.1162e-06 | 1.0378e-06 | 1.1024e-06 | 1.0398e-06 | 1.0321e-06 | 1.0144e-06 | 1.0277e-06 | 1.0538e-06 | 1.0619e-06 | 1.1073e-06 | 1.065e-06 | 1.1157e-06 | 1.2504e-06 | 1.055e-06 | 1.0624e-06 | 1.0965e-06 | 1.1417e-06 | 1.1342e-06
carbon dioxide, captured from atmosphere, with a solvent-based direct air capture system, 1MtCO2, with industrial steam heat, and onshore wind electricity | 2.3135e-06 | 3.4204e-06 | 3.3448e-06 | 2.777e-06 | 2.4652e-06 | 3.5587e-06 | 3.3448e-06 | 3.3448e-06 | 3.3441e-06 | 3.3448e-06 | 3.3448e-06 | 3.3303e-06 | 2.5454e-06 | 2.7651e-06 | 2.7112e-06 | 2.1108e-06 | 3.3448e-06 | 3.3448e-06 | 3.3448e-06 | 2.8415e-06 | 3.0971e-06 | 3.345e-06 | 2.2054e-06 | 4.3703e-06 | 2.2944e-06 | 3.3448e-06 | 4.4039e-06
carbon dioxide, captured from atmosphere, with a solvent-based direct air capture system, 1MtCO2, with waste heat, and grid electricity | 8.0043e-07 | 8.0865e-07 | 9.5214e-07 | 5.8583e-07 | 7.2233e-07 | 8.6802e-07 | 7.9006e-07 | 8.7484e-07 | 8.136e-07 | 8.4596e-07 | 7.6753e-07 | 8.3215e-07 | 7.6951e-07 | 7.5467e-07 | 7.3698e-07 | 7.5746e-07 | 7.8353e-07 | 7.9168e-07 | 8.3701e-07 | 7.8756e-07 | 7.8149e-07 | 9.73e-07 | 7.7758e-07 | 7.9216e-07 | 8.2628e-07 | 8.7146e-07 | 8.6397e-07
carbon dioxide, captured from atmosphere, with a solvent-based direct air capture system, 1MtCO2, with waste heat, and onshore wind electricity | 2.0433e-06 | 3.1502e-06 | 3.0746e-06 | 2.5067e-06 | 2.1949e-06 | 3.2813e-06 | 3.0746e-06 | 3.0746e-06 | 3.0584e-06 | 3.0746e-06 | 3.0746e-06 | 3.0601e-06 | 2.2752e-06 | 2.4877e-06 | 2.4338e-06 | 1.8406e-06 | 3.0746e-06 | 3.0746e-06 | 3.0746e-06 | 2.5641e-06 | 2.7629e-06 | 3.0676e-06 | 1.9279e-06 | 4.1001e-06 | 2.0241e-06 | 3.0746e-06 | 4.1336e-06
carbon dioxide, captured from atmosphere, with a sorbent-based direct air capture system, 100ktCO2, with heat pump heat, and geothermal electricity | 1.7746e-06 | 1.7746e-06 | 1.7746e-06 | 1.7746e-06 | 1.7746e-06 | 1.7746e-06 | 1.7746e-06 | 1.7746e-06 | 1.7746e-06 | 1.7746e-06 | 1.7746e-06 | 1.7746e-06 | 1.7746e-06 | 1.7746e-06 | 1.7746e-06 | 1.7746e-06 | 1.7746e-06 | 1.7687e-06 | 1.7746e-06 | 1.7746e-06 | 1.7746e-06 | 1.7746e-06 | 1.7746e-06 | 1.7746e-06 | 1.7746e-06 | 1.7746e-06 | 1.7746e-06
carbon dioxide, captured from atmosphere, with a sorbent-based direct air capture system, 100ktCO2, with heat pump heat, and grid electricity | 2.6384e-06 | 2.4398e-06 | 3.0858e-06 | 2.0608e-06 | 2.4347e-06 | 2.8589e-06 | 2.6078e-06 | 2.8578e-06 | 2.7251e-06 | 2.7727e-06 | 2.5414e-06 | 2.7747e-06 | 2.5473e-06 | 2.5247e-06 | 2.4725e-06 | 2.5117e-06 | 2.5886e-06 | 2.6126e-06 | 2.7463e-06 | 2.6217e-06 | 2.6706e-06 | 3.1684e-06 | 2.5922e-06 | 2.614e-06 | 2.7146e-06 | 2.8478e-06 | 2.8796e-06
carbon dioxide, captured from atmosphere, with a sorbent-based direct air capture system, 100ktCO2, with heat pump heat, and onshore wind electricity | 6.303e-06 | 9.3439e-06 | 9.3439e-06 | 7.7247e-06 | 6.7767e-06 | 9.9744e-06 | 9.3439e-06 | 9.3439e-06 | 9.3439e-06 | 9.3439e-06 | 9.3439e-06 | 9.3439e-06 | 6.9867e-06 | 7.6345e-06 | 7.4757e-06 | 5.7054e-06 | 9.3439e-06 | 9.3439e-06 | 9.3439e-06 | 7.8598e-06 | 8.5129e-06 | 9.3445e-06 | 5.9841e-06 | 1.2368e-05 | 6.2465e-06 | 9.3439e-06 | 1.252e-05
carbon dioxide, captured from atmosphere, with a sorbent-based direct air capture system, 100ktCO2, with industrial steam heat, and geothermal electricity | 1.8823e-06 | 1.8823e-06 | 1.8823e-06 | 1.8823e-06 | 1.8823e-06 | 1.8823e-06 | 1.8823e-06 | 1.8823e-06 | 1.8896e-06 | 1.8823e-06 | 1.8823e-06 | 1.8823e-06 | 1.8823e-06 | 1.8823e-06 | 1.8823e-06 | 1.8823e-06 | 1.8823e-06 | 1.8793e-06 | 1.8823e-06 | 1.8823e-06 | 1.9314e-06 | 1.8823e-06 | 1.8823e-06 | 1.8823e-06 | 1.8823e-06 | 1.8823e-06 | 1.8823e-06
carbon dioxide, captured from atmosphere, with a sorbent-based direct air capture system, 100ktCO2, with industrial steam heat, and grid electricity | 2.3068e-06 | 2.2092e-06 | 2.5267e-06 | 2.0229e-06 | 2.2067e-06 | 2.4152e-06 | 2.2918e-06 | 2.4147e-06 | 2.3568e-06 | 2.3728e-06 | 2.2591e-06 | 2.3738e-06 | 2.262e-06 | 2.2509e-06 | 2.2253e-06 | 2.2446e-06 | 2.2823e-06 | 2.2941e-06 | 2.3598e-06 | 2.2986e-06 | 2.3718e-06 | 2.5673e-06 | 2.2841e-06 | 2.2948e-06 | 2.3443e-06 | 2.4098e-06 | 2.4254e-06
carbon dioxide, captured from atmosphere, with a sorbent-based direct air capture system, 100ktCO2, with industrial steam heat, and onshore wind electricity | 4.108e-06 | 5.6027e-06 | 5.6027e-06 | 4.8069e-06 | 4.3409e-06 | 5.9127e-06 | 5.6027e-06 | 5.6027e-06 | 5.6101e-06 | 5.6027e-06 | 5.6027e-06 | 5.6027e-06 | 4.4441e-06 | 4.7625e-06 | 4.6845e-06 | 3.8143e-06 | 5.6027e-06 | 5.6027e-06 | 5.6027e-06 | 4.8732e-06 | 5.2434e-06 | 5.603e-06 | 3.9513e-06 | 7.0889e-06 | 4.0803e-06 | 5.6027e-06 | 7.164e-06
carbon dioxide, captured from atmosphere, with a sorbent-based direct air capture system, 100ktCO2, with waste heat, and geothermal electricity | 1.6499e-06 | 1.6499e-06 | 1.6499e-06 | 1.6499e-06 | 1.6499e-06 | 1.6437e-06 | 1.6499e-06 | 1.6499e-06 | 1.6439e-06 | 1.6499e-06 | 1.6499e-06 | 1.6499e-06 | 1.6499e-06 | 1.6437e-06 | 1.6437e-06 | 1.6499e-06 | 1.6499e-06 | 1.6469e-06 | 1.6499e-06 | 1.6437e-06 | 1.644e-06 | 1.6437e-06 | 1.6437e-06 | 1.6499e-06 | 1.6499e-06 | 1.6499e-06 | 1.6499e-06
carbon dioxide, captured from atmosphere, with a sorbent-based direct air capture system, 100ktCO2, with waste heat, and grid electricity | 2.0744e-06 | 1.9768e-06 | 2.2943e-06 | 1.7905e-06 | 1.9743e-06 | 2.1766e-06 | 2.0594e-06 | 2.1823e-06 | 2.1111e-06 | 2.1404e-06 | 2.0268e-06 | 2.1415e-06 | 2.0296e-06 | 2.0124e-06 | 1.9867e-06 | 2.0122e-06 | 2.05e-06 | 2.0618e-06 | 2.1275e-06 | 2.06e-06 | 2.0844e-06 | 2.3288e-06 | 2.0456e-06 | 2.0625e-06 | 2.1119e-06 | 2.1774e-06 | 2.193e-06
carbon dioxide, captured from atmosphere, with a sorbent-based direct air capture system, 100ktCO2, with waste heat, and onshore wind electricity | 3.8757e-06 | 5.3703e-06 | 5.3703e-06 | 4.5745e-06 | 4.1085e-06 | 5.6741e-06 | 5.3703e-06 | 5.3703e-06 | 5.3644e-06 | 5.3703e-06 | 5.3703e-06 | 5.3703e-06 | 4.2117e-06 | 4.5239e-06 | 4.4459e-06 | 3.5819e-06 | 5.3703e-06 | 5.3703e-06 | 5.3703e-06 | 4.6347e-06 | 4.956e-06 | 5.3645e-06 | 3.7127e-06 | 6.8566e-06 | 3.8479e-06 | 5.3703e-06 | 6.9317e-06

## image SSP2-RCP19 2030
Activity | AU | BR | BW | CA | CL | CN | EG | ET | GLO | GT | ID | IN | IR | JP | KR | MX | NG | PH | PK | PL | RER | RU | TR | UA | US | UZ | ZA
carbon dioxide, captured from atmosphere, with a solvent-based direct air capture system, 1MtCO2, with heat pump heat, and grid electricity | 1.5607e-06 | 1.2106e-06 | 1.944e-06 | 6.9968e-07 | 1.2181e-06 | 1.688e-06 | 1.5748e-06 | 1.2679e-06 | 1.4763e-06 | 1.4462e-06 | 1.5022e-06 | 1.4104e-06 | 1.3658e-06 | 1.2551e-06 | 1.2636e-06 | 1.4318e-06 | 1.4784e-06 | 1.4145e-06 | 1.3919e-06 | 1.3802e-06 | 1.3738e-06 | 1.6853e-06 | 1.401e-06 | 1.4136e-06 | 1.4623e-06 | 1.3868e-06 | 1.5052e-06
carbon dioxide, captured from atmosphere, with a solvent-based direct air capture system, 1MtCO2, with heat pump heat, and onshore wind electricity | 4.848e-06 | 7.7489e-06 | 7.6738e-06 | 6.1504e-06 | 5.2792e-06 | 8.2597e-06 | 7.6738e-06 | 7.6738e-06 | 7.6645e-06 | 7.6738e-06 | 7.6738e-06 | 7.659e-06 | 5.4833e-06 | 6.0853e-06 | 5.9377e-06 | 4.2926e-06 | 7.6738e-06 | 7.6738e-06 | 7.6738e-06 | 6.2946e-06 | 6.8787e-06 | 7.6743e-06 | 4.5516e-06 | 1.0484e-05 | 4.7955e-06 | 7.6738e-06 | 1.0607e-05
carbon dioxide, captured from atmosphere, with a solvent-based direct air capture system, 1MtCO2, with industrial steam heat, and grid electricity | 1.0938e-06 | 1.0139e-06 | 1.2335e-06 | 7.6804e-07 | 9.6322e-07 | 1.1402e-06 | 1.0989e-06 | 9.8708e-07 | 1.0641e-06 | 1.052e-06 | 1.0725e-06 | 1.0296e-06 | 1.0227e-06 | 9.8242e-07 | 9.855e-07 | 1.0468e-06 | 1.0638e-06 | 1.0405e-06 | 1.0323e-06 | 1.028e-06 | 1.0577e-06 | 1.1392e-06 | 1.0356e-06 | 1.0402e-06 | 1.0579e-06 | 1.0304e-06 | 1.0617e-06
carbon dioxide, captured from atmosphere, with a solvent-based direct air capture system, 1MtCO2, with industrial steam heat, and onshore wind electricity | 2.292e-06 | 3.397e-06 | 3.3219e-06 | 2.7547e-06 | 2.4435e-06 | 3.5355e-06 | 3.3219e-06 | 3.3219e-06 | 3.3197e-06 | 3.3219e-06 | 3.3219e-06 | 3.3072e-06 | 2.5235e-06 | 2.7429e-06 | 2.6892e-06 | 2.0895e-06 | 3.3219e-06 | 3.3219e-06 | 3.3219e-06 | 2.8193e-06 | 3.0642e-06 | 3.3221e-06 | 2.1839e-06 | 4.3461e-06 | 2.2728e-06 | 3.3219e-06 | 4.3792e-06
carbon dioxide, captured from atmosphere, with a solvent-based direct air capture system, 1MtCO2, with waste heat, and grid electricity | 8.293e-07 | 7.494e-07 | 9.6901e-07 | 5.0354e-07 | 6.9872e-07 | 8.6984e-07 | 8.3444e-07 | 7.2258e-07 | 7.8703e-07 | 7.8754e-07 | 8.0796e-07 | 7.6511e-07 | 7.5824e-07 | 7.1207e-07 | 7.1515e-07 | 7.8232e-07 | 7.9929e-07 | 7.7599e-07 | 7.6778e-07 | 7.5766e-07 | 7.4113e-07 | 8.6884e-07 | 7.6522e-07 | 7.7568e-07 | 7.9344e-07 | 7.659e-07 | 7.9723e-07
carbon dioxide, captured from atmosphere, with a solvent-based direct air capture system, 1MtCO2, with waste heat, and onshore wind electricity | 2.0275e-06 | 3.1325e-06 | 3.0574e-06 | 2.4902e-06 | 2.179e-06 | 3.2652e-06 | 3.0574e-06 | 3.0574e-06 | 3.0426e-06 | 3.0574e-06 | 3.0574e-06 | 3.0427e-06 | 2.259e-06 | 2.4726e-06 | 2.4188e-06 | 1.825e-06 | 3.0574e-06 | 3.0574e-06 | 3.0574e-06 | 2.5489e-06 | 2.7476e-06 | 3.0518e-06 | 1.9136e-06 | 4.0816e-06 | 2.0083e-06 | 3.0574e-06 | 4.1147e-06
carbon dioxide, captured from atmosphere, with a sorbent-based direct air capture system, 100ktCO2, with heat pump heat, and geothermal electricity | 1.7583e-06 | 1.7583e-06 | 1.7583e-06 | 1.7583e-06 | 1.7583e-06 | 1.7583e-06 | 1.7583e-06 | 1.7583e-06 | 1.7583e-06 | 1.7583e-06 | 1.7583e-06 | 1.7583e-06 | 1.7583e-06 | 1.7583e-06 | 1.7583e-06 | 1.7583e-06 | 1.7583e-06 | 1.7543e-06 | 1.7583e-06 | 1.7583e-06 | 1.7583e-06 | 1.7583e-06 | 1.7583e-06 | 1.7583e-06 | 1.7583e-06 | 1.7583e-06 | 1.7583e-06
carbon dioxide, captured from atmosphere, with a sorbent-based direct air capture system, 100ktCO2, with heat pump heat, and grid electricity | 2.7549e-06 | 2.298e-06 | 3.1669e-06 | 1.8497e-06 | 2.3964e-06 | 2.8917e-06 | 2.7701e-06 | 2.4403e-06 | 2.6742e-06 | 2.6318e-06 | 2.692e-06 | 2.6092e-06 | 2.5454e-06 | 2.4265e-06 | 2.4356e-06 | 2.6164e-06 | 2.6665e-06 | 2.5978e-06 | 2.5735e-06 | 2.561e-06 | 2.5786e-06 | 2.8888e-06 | 2.5832e-06 | 2.5968e-06 | 2.6492e-06 | 2.568e-06 | 2.7153e-06
carbon dioxide, captured from atmosphere, with a sorbent-based direct air capture system, 100ktCO2, with heat pump heat, and onshore wind electricity | 6.2878e-06 | 9.3247e-06 | 9.3247e-06 | 7.7076e-06 | 6.7609e-06 | 9.9544e-06 | 9.3247e-06 | 9.3247e-06 | 9.3247e-06 | 9.3247e-06 | 9.3247e-06 | 9.3247e-06 | 6.9705e-06 | 7.6175e-06 | 7.4589e-06 | 5.6909e-06 | 9.3247e-06 | 9.3247e-06 | 9.3247e-06 | 7.8425e-06 | 8.4947e-06 | 9.3253e-06 | 5.9693e-06 | 1.2344e-05 | 6.2313e-06 | 9.3247e-06 | 1.2497e-05
carbon dioxide, captured from atmosphere, with a sorbent-based direct air capture system, 100ktCO2, with industrial steam heat, and geothermal electricity | 1.8635e-06 | 1.8635e-06 | 1.8635e-06 | 1.8635e-06 | 1.8635e-06 | 1.8635e-06 | 1.8635e-06 | 1.8635e-06 | 1.8695e-06 | 1.8635e-06 | 1.8635e-06 | 1.8635e-06 | 1.8635e-06 | 1.8635e-06 | 1.8635e-06 | 1.8635e-06 | 1.8635e-06 | 1.8616e-06 | 1.8635e-06 | 1.8635e-06 | 1.9036e-06 | 1.8635e-06 | 1.8635e-06 | 1.8635e-06 | 1.8635e-06 | 1.8635e-06 | 1.8635e-06
carbon dioxide, captured from atmosphere, with a sorbent-based direct air capture system, 100ktCO2, with industrial steam heat, and grid electricity | 2.3534e-06 | 2.1289e-06 | 2.5559e-06 | 1.9085e-06 | 2.1772e-06 | 2.4207e-06 | 2.3609e-06 | 2.1988e-06 | 2.3197e-06 | 2.2929e-06 | 2.3225e-06 | 2.2818e-06 | 2.2504e-06 | 2.192e-06 | 2.1965e-06 | 2.2854e-06 | 2.3099e-06 | 2.2762e-06 | 2.2643e-06 | 2.2581e-06 | 2.3068e-06 | 2.4192e-06 | 2.269e-06 | 2.2757e-06 | 2.3015e-06 | 2.2616e-06 | 2.334e-06
carbon dioxide, captured from atmosphere, with a sorbent-based direct air capture system, 100ktCO2, with industrial steam heat, and onshore wind electricity | 4.0899e-06 | 5.5826e-06 | 5.5826e-06 | 4.7878e-06 | 4.3225e-06 | 5.8921e-06 | 5.5826e-06 | 5.5826e-06 | 5.5886e-06 | 5.5826e-06 | 5.5826e-06 | 5.5826e-06 | 4.4255e-06 | 4.7435e-06 | 4.6656e-06 | 3.7966e-06 | 5.5826e-06 | 5.5826e-06 | 5.5826e-06 | 4.8541e-06 | 5.2148e-06 | 5.5829e-06 | 3.9334e-06 | 7.0669e-06 | 4.0622e-06 | 5.5826e-06 | 7.1419e-06
carbon dioxide, captured from atmosphere, with a sorbent-based direct air capture system, 100ktCO2, with waste heat, and geothermal electricity | 1.6361e-06 | 1.6361e-06 | 1.6361e-06 | 1.6361e-06 | 1.6361e-06 | 1.6311e-06 | 1.6361e-06 | 1.6361e-06 | 1.6313e-06 | 1.6361e-06 | 1.6361e-06 | 1.6361e-06 | 1.6361e-06 | 1.6311e-06 | 1.6311e-06 | 1.6361e-06 | 1.6361e-06 | 1.6341e-06 | 1.6361e-06 | 1.6311e-06 | 1.6314e-06 | 1.6311e-06 | 1.6311e-06 | 1.6361e-06 | 1.6361e-06 | 1.6361e-06 | 1.6361e-06
carbon dioxide, captured from atmosphere, with a sorbent-based direct air capture system, 100ktCO2, with waste heat, and grid electricity | 2.126e-06 | 1.9014e-06 | 2.3285e-06 | 1.6811e-06 | 1.9497e-06 | 2.1882e-06 | 2.1334e-06 | 1.9713e-06 | 2.0815e-06 | 2.0655e-06 | 2.0951e-06 | 2.0544e-06 | 2.023e-06 | 1.9595e-06 | 1.964e-06 | 2.0579e-06 | 2.0825e-06 | 2.0487e-06 | 2.0368e-06 | 2.0256e-06 | 2.0346e-06 | 2.1868e-06 | 2.0366e-06 | 2.0483e-06 | 2.074e-06 | 2.0341e-06 | 2.1065e-06
carbon dioxide, captured from atmosphere, with a sorbent-based direct air capture system, 100ktCO2, with waste heat, and onshore wind electricity | 3.8625e-06 | 5.3552e-06 | 5.3552e-06 | 4.5604e-06 | 4.095e-06 | 5.6597e-06 | 5.3552e-06 | 5.3552e-06 | 5.3504e-06 | 5.3552e-06 | 5.3552e-06 | 5.3552e-06 | 4.1981e-06 | 4.511e-06 | 4.4331e-06 | 3.5691e-06 | 5.3552e-06 | 5.3552e-06 | 5.3552e-06 | 4.6216e-06 | 4.9425e-06 | 5.3505e-06 | 3.7009e-06 | 6.8394e-06 | 3.8347e-06 | 5.3552e-06 | 6.9145e-06

## image SSP2-RCP19 2040
Activity | AU | BR | BW | CA | CL | CN | EG | ET | GLO | GT | ID | IN | IR | JP | KR | MX | NG | PH | PK | PL | RER | RU | TR | UA | US | UZ | ZA
carbon dioxide, captured from atmosphere, with a solvent-based direct air capture system, 1MtCO2, with heat pump heat, and grid electricity | 1.7925e-06 | 1.4103e-06 | 2.237e-06 | 1.0517e-06 | 1.4563e-06 | 2.043e-06 | 1.8111e-06 | 1.9878e-06 | 1.8179e-06 | 2.2376e-06 | 2.1194e-06 | 2.1112e-06 | 1.5557e-06 | 1.3537e-06 | 1.4022e-06 | 1.7126e-06 | 1.8329e-06 | 1.6487e-06 | 1.6646e-06 | 1.6267e-06 | 1.656e-06 | 1.9733e-06 | 1.46e-06 | 1.8338e-06 | 1.7401e-06 | 1.9661e-06 | 1.9156e-06
carbon dioxide, captured from atmosphere, with a solvent-based direct air capture system, 1MtCO2, with heat pump heat, and onshore wind electricity | 4.8719e-06 | 7.7775e-06 | 7.7029e-06 | 6.1759e-06 | 5.3034e-06 | 8.2899e-06 | 7.7029e-06 | 7.7029e-06 | 7.6932e-06 | 7.7029e-06 | 7.7029e-06 | 7.6888e-06 | 5.5084e-06 | 6.1115e-06 | 5.9636e-06 | 4.3155e-06 | 7.7029e-06 | 7.7029e-06 | 7.7029e-06 | 6.3213e-06 | 6.9053e-06 | 7.7034e-06 | 4.575e-06 | 1.0518e-05 | 4.8193e-06 | 7.7029e-06 | 1.0641e-05
carbon dioxide, captured from atmosphere, with a solvent-based direct air capture system, 1MtCO2, with industrial steam heat, and grid electricity | 1.2255e-06 | 1.1336e-06 | 1.3875e-06 | 9.4303e-07 | 1.0969e-06 | 1.3168e-06 | 1.2323e-06 | 1.2967e-06 | 1.2353e-06 | 1.3877e-06 | 1.3447e-06 | 1.3327e-06 | 1.1392e-06 | 1.0656e-06 | 1.0833e-06 | 1.1964e-06 | 1.2402e-06 | 1.1731e-06 | 1.1789e-06 | 1.1651e-06 | 1.2053e-06 | 1.2914e-06 | 1.1043e-06 | 1.2406e-06 | 1.2064e-06 | 1.2888e-06 | 1.2585e-06
carbon dioxide, captured from atmosphere, with a solvent-based direct air capture system, 1MtCO2, with industrial steam heat, and onshore wind electricity | 2.3479e-06 | 3.4544e-06 | 3.3798e-06 | 2.8107e-06 | 2.4991e-06 | 3.5937e-06 | 3.3798e-06 | 3.3798e-06 | 3.3768e-06 | 3.3798e-06 | 3.3798e-06 | 3.3656e-06 | 2.5799e-06 | 2.7997e-06 | 2.7458e-06 | 2.1451e-06 | 3.3798e-06 | 3.3798e-06 | 3.3798e-06 | 2.8762e-06 | 3.1186e-06 | 3.38e-06 | 2.2397e-06 | 4.4058e-06 | 2.3287e-06 | 3.3798e-06 | 4.439e-06
carbon dioxide, captured from atmosphere, with a solvent-based direct air capture system, 1MtCO2, with waste heat, and grid electricity | 9.2494e-07 | 8.3308e-07 | 1.087e-06 | 6.4248e-07 | 7.9635e-07 | 1.0093e-06 | 9.3173e-07 | 9.9614e-07 | 9.2134e-07 | 1.0872e-06 | 1.0441e-06 | 1.0321e-06 | 8.3862e-07 | 7.5804e-07 | 7.7571e-07 | 8.9582e-07 | 9.3968e-07 | 8.7253e-07 | 8.7833e-07 | 8.5754e-07 | 8.5336e-07 | 9.8387e-07 | 7.9677e-07 | 9.4001e-07 | 9.0585e-07 | 9.8823e-07 | 9.5799e-07
carbon dioxide, captured from atmosphere, with a solvent-based direct air capture system, 1MtCO2, with waste heat, and onshore wind electricity | 2.0474e-06 | 3.1539e-06 | 3.0792e-06 | 2.5102e-06 | 2.1986e-06 | 3.2862e-06 | 3.0792e-06 | 3.0792e-06 | 3.0628e-06 | 3.0792e-06 | 3.0792e-06 | 3.0651e-06 | 2.2793e-06 | 2.4922e-06 | 2.4383e-06 | 1.8446e-06 | 3.0792e-06 | 3.0792e-06 | 3.0792e-06 | 2.5686e-06 | 2.7667e-06 | 3.0724e-06 | 1.9322e-06 | 4.1052e-06 | 2.0282e-06 | 3.0792e-06 | 4.1385e-06
carbon dioxide, captured from atmosphere, with a sorbent-based direct air capture system, 100ktCO2, with heat pump heat, and geothermal electricity | 1.802e-06 | 1.802e-06 | 1.802e-06 | 1.802e-06 | 1.802e-06 | 1.802e-06 | 1.802e-06 | 1.802e-06 | 1.802e-06 | 1.802e-06 | 1.802e-06 | 1.802e-06 | 1.802e-06 | 1.802e-06 | 1.802e-06 | 1.802e-06 | 1.802e-06 | 1.79e-06 | 1.802e-06 | 1.802e-06 | 1.802e-06 | 1.802e-06 | 1.802e-06 | 1.802e-06 | 1.802e-06 | 1.802e-06 | 1.802e-06
carbon dioxide, captured from atmosphere, with a sorbent-based direct air capture system, 100ktCO2, with heat pump heat, and grid electricity | 2.9996e-06 | 2.5086e-06 | 3.4773e-06 | 2.2245e-06 | 2.6485e-06 | 3.2688e-06 | 3.0196e-06 | 3.2095e-06 | 3.0373e-06 | 3.4779e-06 | 3.3509e-06 | 3.3573e-06 | 2.745e-06 | 2.528e-06 | 2.5801e-06 | 2.9137e-06 | 3.043e-06 | 2.845e-06 | 2.8621e-06 | 2.8214e-06 | 2.8786e-06 | 3.1939e-06 | 2.6422e-06 | 3.044e-06 | 2.9433e-06 | 3.1862e-06 | 3.1518e-06
carbon dioxide, captured from atmosphere, with a sorbent-based direct air capture system, 100ktCO2, with heat pump heat, and onshore wind electricity | 6.309e-06 | 9.3515e-06 | 9.3515e-06 | 7.7315e-06 | 6.783e-06 | 9.9824e-06 | 9.3515e-06 | 9.3515e-06 | 9.3515e-06 | 9.3515e-06 | 9.3515e-06 | 9.3515e-06 | 6.9931e-06 | 7.6412e-06 | 7.4823e-06 | 5.7111e-06 | 9.3515e-06 | 9.3515e-06 | 9.3515e-06 | 7.8666e-06 | 8.5201e-06 | 9.3521e-06 | 5.9899e-06 | 1.2377e-05 | 6.2525e-06 | 9.3515e-06 | 1.253e-05
carbon dioxide, captured from atmosphere, with a sorbent-based direct air capture system, 100ktCO2, with industrial steam heat, and geothermal electricity | 1.9234e-06 | 1.9234e-06 | 1.9234e-06 | 1.9234e-06 | 1.9234e-06 | 1.9234e-06 | 1.9234e-06 | 1.9234e-06 | 1.9292e-06 | 1.9234e-06 | 1.9234e-06 | 1.9234e-06 | 1.9234e-06 | 1.9234e-06 | 1.9234e-06 | 1.9234e-06 | 1.9234e-06 | 1.9175e-06 | 1.9234e-06 | 1.9234e-06 | 1.9619e-06 | 1.9234e-06 | 1.9234e-06 | 1.9234e-06 | 1.9234e-06 | 1.9234e-06 | 1.9234e-06
carbon dioxide, captured from atmosphere, with a sorbent-based direct air capture system, 100ktCO2, with industrial steam heat, and grid electricity | 2.512e-06 | 2.2707e-06 | 2.7468e-06 | 2.1311e-06 | 2.3395e-06 | 2.6443e-06 | 2.5219e-06 | 2.6152e-06 | 2.5363e-06 | 2.7471e-06 | 2.6847e-06 | 2.6879e-06 | 2.3869e-06 | 2.2803e-06 | 2.3059e-06 | 2.4698e-06 | 2.5334e-06 | 2.4361e-06 | 2.4445e-06 | 2.4245e-06 | 2.4911e-06 | 2.6075e-06 | 2.3364e-06 | 2.5339e-06 | 2.4843e-06 | 2.6037e-06 | 2.5869e-06
carbon dioxide, captured from atmosphere, with a sorbent-based direct air capture system, 100ktCO2, with industrial steam heat, and onshore wind electricity | 4.1387e-06 | 5.6342e-06 | 5.6342e-06 | 4.8379e-06 | 4.3717e-06 | 5.9442e-06 | 5.6342e-06 | 5.6342e-06 | 5.6399e-06 | 5.6342e-06 | 5.6342e-06 | 5.6342e-06 | 4.4749e-06 | 4.7935e-06 | 4.7154e-06 | 3.8448e-06 | 5.6342e-06 | 5.6342e-06 | 5.6342e-06 | 4.9043e-06 | 5.264e-06 | 5.6344e-06 | 3.9819e-06 | 7.1212e-06 | 4.1109e-06 | 5.6342e-06 | 7.1963e-06
carbon dioxide, captured from atmosphere, with a sorbent-based direct air capture system, 100ktCO2, with waste heat, and geothermal electricity | 1.6649e-06 | 1.6649e-06 | 1.6649e-06 | 1.6649e-06 | 1.6649e-06 | 1.6589e-06 | 1.6649e-06 | 1.6649e-06 | 1.6592e-06 | 1.6649e-06 | 1.6649e-06 | 1.6649e-06 | 1.6649e-06 | 1.6589e-06 | 1.6589e-06 | 1.6649e-06 | 1.6649e-06 | 1.6591e-06 | 1.6649e-06 | 1.6589e-06 | 1.6593e-06 | 1.6589e-06 | 1.6589e-06 | 1.6649e-06 | 1.6649e-06 | 1.6649e-06 | 1.6649e-06
carbon dioxide, captured from atmosphere, with a sorbent-based direct air capture system, 100ktCO2, with waste heat, and grid electricity | 2.2536e-06 | 2.0123e-06 | 2.4884e-06 | 1.8726e-06 | 2.081e-06 | 2.3799e-06 | 2.2634e-06 | 2.3568e-06 | 2.2663e-06 | 2.4887e-06 | 2.4263e-06 | 2.4294e-06 | 2.1285e-06 | 2.0158e-06 | 2.0414e-06 | 2.2114e-06 | 2.2749e-06 | 2.1776e-06 | 2.186e-06 | 2.16e-06 | 2.1884e-06 | 2.3431e-06 | 2.0719e-06 | 2.2754e-06 | 2.2259e-06 | 2.3453e-06 | 2.3284e-06
carbon dioxide, captured from atmosphere, with a sorbent-based direct air capture system, 100ktCO2, with waste heat, and onshore wind electricity | 3.8803e-06 | 5.3757e-06 | 5.3757e-06 | 4.5794e-06 | 4.1132e-06 | 5.6798e-06 | 5.3757e-06 | 5.3757e-06 | 5.3699e-06 | 5.3757e-06 | 5.3757e-06 | 5.3757e-06 | 4.2165e-06 | 4.529e-06 | 4.451e-06 | 3.5864e-06 | 5.3757e-06 | 5.3757e-06 | 5.3757e-06 | 4.6399e-06 | 4.9614e-06 | 5.37e-06 | 3.7174e-06 | 6.8627e-06 | 3.8525e-06 | 5.3757e-06 | 6.9378e-06

## image SSP2-RCP19 2050
Activity | AU | BR | BW | CA | CL | CN | EG | ET | GLO | GT | ID | IN | IR | JP | KR | MX | NG | PH | PK | PL | RER | RU | TR | UA | US | UZ | ZA
carbon dioxide, captured from atmosphere, with a solvent-based direct air capture system, 1MtCO2, with heat pump heat, and grid electricity | 1.9963e-06 | 1.5427e-06 | 2.2441e-06 | 1.3178e-06 | 1.5497e-06 | 3.0104e-06 | 1.9967e-06 | 2.1573e-06 | 2.2276e-06 | 2.4513e-06 | 2.1174e-06 | 2.4494e-06 | 1.6947e-06 | 1.5509e-06 | 1.5189e-06 | 1.8576e-06 | 2.0115e-06 | 1.6678e-06 | 1.8567e-06 | 1.7197e-06 | 1.8745e-06 | 3.2042e-06 | 1.564e-06 | 2.3162e-06 | 1.8414e-06 | 2.2751e-06 | 2.1144e-06
carbon dioxide, captured from atmosphere, with a solvent-based direct air capture system, 1MtCO2, with heat pump heat, and onshore wind electricity | 4.8897e-06 | 7.7987e-06 | 7.7245e-06 | 6.1947e-06 | 5.3209e-06 | 8.3123e-06 | 7.7245e-06 | 7.7245e-06 | 7.7144e-06 | 7.7245e-06 | 7.7245e-06 | 7.7103e-06 | 5.527e-06 | 6.1309e-06 | 5.9829e-06 | 4.3326e-06 | 7.7245e-06 | 7.7245e-06 | 7.7245e-06 | 6.341e-06 | 6.9249e-06 | 7.725e-06 | 4.5924e-06 | 1.0543e-05 | 4.837e-06 | 7.7245e-06 | 1.0667e-05
carbon dioxide, captured from atmosphere, with a solvent-based direct air capture system, 1MtCO2, with industrial steam heat, and grid electricity | 1.3572e-06 | 1.2391e-06 | 1.4475e-06 | 1.097e-06 | 1.1879e-06 | 1.7269e-06 | 1.3574e-06 | 1.4159e-06 | 1.4377e-06 | 1.5231e-06 | 1.4013e-06 | 1.5133e-06 | 1.2473e-06 | 1.1949e-06 | 1.1832e-06 | 1.3067e-06 | 1.3628e-06 | 1.2375e-06 | 1.3063e-06 | 1.2564e-06 | 1.3145e-06 | 1.7975e-06 | 1.1997e-06 | 1.4738e-06 | 1.3007e-06 | 1.4588e-06 | 1.3881e-06
carbon dioxide, captured from atmosphere, with a solvent-based direct air capture system, 1MtCO2, with industrial steam heat, and onshore wind electricity | 2.4118e-06 | 3.5193e-06 | 3.4451e-06 | 2.8746e-06 | 2.5624e-06 | 3.6593e-06 | 3.4451e-06 | 3.4451e-06 | 3.4376e-06 | 3.4451e-06 | 3.4451e-06 | 3.4309e-06 | 2.6441e-06 | 2.8642e-06 | 2.8103e-06 | 2.2088e-06 | 3.4451e-06 | 3.4451e-06 | 3.4451e-06 | 2.9408e-06 | 3.1553e-06 | 3.4453e-06 | 2.3035e-06 | 4.4725e-06 | 2.3926e-06 | 3.4451e-06 | 4.5053e-06
carbon dioxide, captured from atmosphere, with a solvent-based direct air capture system, 1MtCO2, with waste heat, and grid electricity | 1.0072e-06 | 8.89e-07 | 1.0975e-06 | 7.4694e-07 | 8.378e-07 | 1.3693e-06 | 1.0073e-06 | 1.0659e-06 | 1.0779e-06 | 1.173e-06 | 1.0513e-06 | 1.1633e-06 | 8.9724e-07 | 8.3736e-07 | 8.2571e-07 | 9.5663e-07 | 1.0127e-06 | 8.8741e-07 | 9.5629e-07 | 8.9888e-07 | 9.3991e-07 | 1.44e-06 | 8.4214e-07 | 1.1238e-06 | 9.5069e-07 | 1.1088e-06 | 1.0381e-06
carbon dioxide, captured from atmosphere, with a solvent-based direct air capture system, 1MtCO2, with waste heat, and onshore wind electricity | 2.0618e-06 | 3.1692e-06 | 3.095e-06 | 2.5245e-06 | 2.2124e-06 | 3.3018e-06 | 3.095e-06 | 3.095e-06 | 3.0778e-06 | 3.095e-06 | 3.095e-06 | 3.0808e-06 | 2.2941e-06 | 2.5067e-06 | 2.4528e-06 | 1.8587e-06 | 3.095e-06 | 3.095e-06 | 3.095e-06 | 2.5833e-06 | 2.7807e-06 | 3.0878e-06 | 1.9459e-06 | 4.1224e-06 | 2.0426e-06 | 3.095e-06 | 4.1552e-06
carbon dioxide, captured from atmosphere, with a sorbent-based direct air capture system, 100ktCO2, with heat pump heat, and geothermal electricity | 1.8445e-06 | 1.8445e-06 | 1.8445e-06 | 1.8445e-06 | 1.8445e-06 | 1.8445e-06 | 1.8445e-06 | 1.8445e-06 | 1.8445e-06 | 1.8445e-06 | 1.8445e-06 | 1.8445e-06 | 1.8445e-06 | 1.8445e-06 | 1.8445e-06 | 1.8445e-06 | 1.8445e-06 | 1.8066e-06 | 1.8445e-06 | 1.8445e-06 | 1.8445e-06 | 1.8445e-06 | 1.8445e-06 | 1.8445e-06 | 1.8445e-06 | 1.8445e-06 | 1.8445e-06
carbon dioxide, captured from atmosphere, with a sorbent-based direct air capture system, 100ktCO2, with heat pump heat, and grid electricity | 3.2169e-06 | 2.6496e-06 | 3.4831e-06 | 2.5095e-06 | 2.748e-06 | 4.3067e-06 | 3.2173e-06 | 3.3899e-06 | 3.4762e-06 | 3.7058e-06 | 3.3469e-06 | 3.7191e-06 | 2.8927e-06 | 2.7382e-06 | 2.7038e-06 | 3.0678e-06 | 3.2332e-06 | 2.8638e-06 | 3.0668e-06 | 2.9196e-06 | 3.1127e-06 | 4.515e-06 | 2.7523e-06 | 3.5607e-06 | 3.0503e-06 | 3.5165e-06 | 3.3643e-06
carbon dioxide, captured from atmosphere, with a sorbent-based direct air capture system, 100ktCO2, with heat pump heat, and onshore wind electricity | 6.3263e-06 | 9.3729e-06 | 9.3729e-06 | 7.7507e-06 | 6.801e-06 | 1.0005e-05 | 9.3729e-06 | 9.3729e-06 | 9.3729e-06 | 9.3729e-06 | 9.3729e-06 | 9.3729e-06 | 7.0113e-06 | 7.6603e-06 | 7.5012e-06 | 5.7276e-06 | 9.3729e-06 | 9.3729e-06 | 9.3729e-06 | 7.8861e-06 | 8.5404e-06 | 9.3735e-06 | 6.0068e-06 | 1.2402e-05 | 6.2698e-06 | 9.3729e-06 | 1.2555e-05
carbon dioxide, captured from atmosphere, with a sorbent-based direct air capture system, 100ktCO2, with industrial steam heat, and geothermal electricity | 1.9928e-06 | 1.9928e-06 | 1.9928e-06 | 1.9928e-06 | 1.9928e-06 | 1.9928e-06 | 1.9928e-06 | 1.9928e-06 | 1.995e-06 | 1.9928e-06 | 1.9928e-06 | 1.9928e-06 | 1.9928e-06 | 1.9928e-06 | 1.9928e-06 | 1.9928e-06 | 1.9928e-06 | 1.9742e-06 | 1.9928e-06 | 1.9928e-06 | 2.0078e-06 | 1.9928e-06 | 1.9928e-06 | 1.9928e-06 | 1.9928e-06 | 1.9928e-06 | 1.9928e-06
carbon dioxide, captured from atmosphere, with a sorbent-based direct air capture system, 100ktCO2, with industrial steam heat, and grid electricity | 2.6673e-06 | 2.3885e-06 | 2.7982e-06 | 2.3196e-06 | 2.4369e-06 | 3.203e-06 | 2.6675e-06 | 2.7524e-06 | 2.797e-06 | 2.9077e-06 | 2.7313e-06 | 2.9142e-06 | 2.508e-06 | 2.432e-06 | 2.4152e-06 | 2.5941e-06 | 2.6753e-06 | 2.4938e-06 | 2.5936e-06 | 2.5212e-06 | 2.6312e-06 | 3.3054e-06 | 2.439e-06 | 2.8363e-06 | 2.5855e-06 | 2.8146e-06 | 2.7398e-06
carbon dioxide, captured from atmosphere, with a sorbent-based direct air capture system, 100ktCO2, with industrial steam heat, and onshore wind electricity | 4.1957e-06 | 5.6932e-06 | 5.6932e-06 | 4.8958e-06 | 4.429e-06 | 6.0037e-06 | 5.6932e-06 | 5.6932e-06 | 5.6954e-06 | 5.6932e-06 | 5.6932e-06 | 5.6932e-06 | 4.5324e-06 | 4.8514e-06 | 4.7732e-06 | 3.9014e-06 | 5.6932e-06 | 5.6932e-06 | 5.6932e-06 | 4.9624e-06 | 5.299e-06 | 5.6935e-06 | 4.0387e-06 | 7.1822e-06 | 4.1679e-06 | 5.6932e-06 | 7.2574e-06
carbon dioxide, captured from atmosphere, with a sorbent-based direct air capture system, 100ktCO2, with waste heat, and geothermal electricity | 1.6918e-06 | 1.6918e-06 | 1.6918e-06 | 1.6918e-06 | 1.6918e-06 | 1.6853e-06 | 1.6918e-06 | 1.6918e-06 | 1.6856e-06 | 1.6918e-06 | 1.6918e-06 | 1.6918e-06 | 1.6918e-06 | 1.6853e-06 | 1.6853e-06 | 1.6918e-06 | 1.6918e-06 | 1.6732e-06 | 1.6918e-06 | 1.6853e-06 | 1.6857e-06 | 1.6853e-06 | 1.6853e-06 | 1.6918e-06 | 1.6918e-06 | 1.6918e-06 | 1.6918e-06
carbon dioxide, captured from atmosphere, with a sorbent-based direct air capture system, 100ktCO2, with waste heat, and grid electricity | 2.3663e-06 | 2.0875e-06 | 2.4972e-06 | 2.0186e-06 | 2.1359e-06 | 2.8956e-06 | 2.3665e-06 | 2.4514e-06 | 2.4876e-06 | 2.6067e-06 | 2.4303e-06 | 2.6132e-06 | 2.207e-06 | 2.1246e-06 | 2.1077e-06 | 2.2931e-06 | 2.3743e-06 | 2.1928e-06 | 2.2926e-06 | 2.2138e-06 | 2.3091e-06 | 2.998e-06 | 2.1315e-06 | 2.5353e-06 | 2.2845e-06 | 2.5136e-06 | 2.4388e-06
carbon dioxide, captured from atmosphere, with a sorbent-based direct air capture system, 100ktCO2, with waste heat, and onshore wind electricity | 3.8947e-06 | 5.3922e-06 | 5.3922e-06 | 4.5948e-06 | 4.128e-06 | 5.6963e-06 | 5.3922e-06 | 5.3922e-06 | 5.386e-06 | 5.3922e-06 | 5.3922e-06 | 5.3922e-06 | 4.2314e-06 | 4.544e-06 | 4.4658e-06 | 3.6004e-06 | 5.3922e-06 | 5.3922e-06 | 5.3922e-06 | 4.655e-06 | 4.9769e-06 | 5.3861e-06 | 3.7313e-06 | 6.8812e-06 | 3.8669e-06 | 5.3922e-06 | 6.9564e-06

## image SSP2-RCP26 2030
Activity | AU | BR | BW | CA | CL | CN | EG | ET | GLO | GT | ID | IN | IR | JP | KR | MX | NG | PH | PK | PL | RER | RU | TR | UA | US | UZ | ZA
carbon dioxide, captured from atmosphere, with a solvent-based direct air capture system, 1MtCO2, with heat pump heat, and grid electricity | 1.3705e-06 | 1.1918e-06 | 1.51e-06 | 6.8516e-07 | 1.1662e-06 | 1.5306e-06 | 1.2375e-06 | 1.2558e-06 | 1.3561e-06 | 1.3949e-06 | 1.2785e-06 | 1.3582e-06 | 1.2628e-06 | 1.2574e-06 | 1.2448e-06 | 1.2939e-06 | 1.4198e-06 | 1.2864e-06 | 1.4126e-06 | 1.3569e-06 | 1.2754e-06 | 1.5521e-06 | 1.2835e-06 | 1.3121e-06 | 1.276e-06 | 1.3099e-06 | 1.4621e-06
carbon dioxide, captured from atmosphere, with a solvent-based direct air capture system, 1MtCO2, with heat pump heat, and onshore wind electricity | 4.8421e-06 | 7.7423e-06 | 7.6666e-06 | 6.1446e-06 | 5.2737e-06 | 8.2523e-06 | 7.6666e-06 | 7.6666e-06 | 7.6576e-06 | 7.6666e-06 | 7.6666e-06 | 7.6524e-06 | 5.4771e-06 | 6.0788e-06 | 5.9313e-06 | 4.287e-06 | 7.6666e-06 | 7.6666e-06 | 7.6666e-06 | 6.288e-06 | 6.8724e-06 | 7.6671e-06 | 4.5459e-06 | 1.0475e-05 | 4.7896e-06 | 7.6666e-06 | 1.0599e-05
carbon dioxide, captured from atmosphere, with a solvent-based direct air capture system, 1MtCO2, with industrial steam heat, and grid electricity | 1.0039e-06 | 9.8692e-07 | 1.0548e-06 | 7.4273e-07 | 9.2418e-07 | 1.0623e-06 | 9.5549e-07 | 9.6215e-07 | 1.0009e-06 | 1.0129e-06 | 9.7043e-07 | 9.9048e-07 | 9.6471e-07 | 9.6274e-07 | 9.5814e-07 | 9.7605e-07 | 1.0219e-06 | 9.7329e-07 | 1.0193e-06 | 9.9899e-07 | 1.0076e-06 | 1.0702e-06 | 9.7223e-07 | 9.8267e-07 | 9.695e-07 | 9.8186e-07 | 1.0259e-06
carbon dioxide, captured from atmosphere, with a solvent-based direct air capture system, 1MtCO2, with industrial steam heat, and onshore wind electricity | 2.2693e-06 | 3.3745e-06 | 3.2988e-06 | 2.7326e-06 | 2.4213e-06 | 3.5123e-06 | 3.2988e-06 | 3.2988e-06 | 3.2977e-06 | 3.2988e-06 | 3.2988e-06 | 3.2847e-06 | 2.5008e-06 | 2.7201e-06 | 2.6663e-06 | 2.067e-06 | 3.2988e-06 | 3.2988e-06 | 3.2988e-06 | 2.7963e-06 | 3.0477e-06 | 3.299e-06 | 2.1613e-06 | 4.3224e-06 | 2.2502e-06 | 3.2988e-06 | 4.3562e-06
carbon dioxide, captured from atmosphere, with a solvent-based direct air capture system, 1MtCO2, with waste heat, and grid electricity | 7.574e-07 | 7.4038e-07 | 8.0824e-07 | 4.9619e-07 | 6.7764e-07 | 8.1002e-07 | 7.0895e-07 | 7.1561e-07 | 7.4094e-07 | 7.6632e-07 | 7.2389e-07 | 7.4394e-07 | 7.1817e-07 | 7.1044e-07 | 7.0584e-07 | 7.2951e-07 | 7.754e-07 | 7.2675e-07 | 7.7276e-07 | 7.4669e-07 | 7.0322e-07 | 8.1786e-07 | 7.1994e-07 | 7.3613e-07 | 7.2296e-07 | 7.3532e-07 | 7.7936e-07
carbon dioxide, captured from atmosphere, with a solvent-based direct air capture system, 1MtCO2, with waste heat, and onshore wind electricity | 2.0228e-06 | 3.128e-06 | 3.0523e-06 | 2.4861e-06 | 2.1748e-06 | 3.26e-06 | 3.0523e-06 | 3.0523e-06 | 3.0378e-06 | 3.0523e-06 | 3.0523e-06 | 3.0381e-06 | 2.2542e-06 | 2.4678e-06 | 2.414e-06 | 1.8204e-06 | 3.0523e-06 | 3.0523e-06 | 3.0523e-06 | 2.544e-06 | 2.7433e-06 | 3.0467e-06 | 1.909e-06 | 4.0759e-06 | 2.0036e-06 | 3.0523e-06 | 4.1097e-06
carbon dioxide, captured from atmosphere, with a sorbent-based direct air capture system, 100ktCO2, with heat pump heat, and geothermal electricity | 1.7444e-06 | 1.7444e-06 | 1.7444e-06 | 1.7444e-06 | 1.7444e-06 | 1.7444e-06 | 1.7444e-06 | 1.7444e-06 | 1.7444e-06 | 1.7444e-06 | 1.7444e-06 | 1.7444e-06 | 1.7444e-06 | 1.7444e-06 | 1.7444e-06 | 1.7444e-06 | 1.7444e-06 | 1.74e-06 | 1.7444e-06 | 1.7444e-06 | 1.7444e-06 | 1.7444e-06 | 1.7444e-06 | 1.7444e-06 | 1.7444e-06 | 1.7444e-06 | 1.7444e-06
carbon dioxide, captured from atmosphere, with a sorbent-based direct air capture system, 100ktCO2, with heat pump heat, and grid electricity | 2.5516e-06 | 2.2783e-06 | 2.7015e-06 | 1.8345e-06 | 2.3411e-06 | 2.7237e-06 | 2.4088e-06 | 2.4284e-06 | 2.5458e-06 | 2.5779e-06 | 2.4528e-06 | 2.5536e-06 | 2.436e-06 | 2.4301e-06 | 2.4166e-06 | 2.4694e-06 | 2.6047e-06 | 2.4612e-06 | 2.5969e-06 | 2.537e-06 | 2.4734e-06 | 2.7469e-06 | 2.4581e-06 | 2.4889e-06 | 2.4501e-06 | 2.4865e-06 | 2.6694e-06
carbon dioxide, captured from atmosphere, with a sorbent-based direct air capture system, 100ktCO2, with heat pump heat, and onshore wind electricity | 6.2826e-06 | 9.3181e-06 | 9.3181e-06 | 7.7018e-06 | 6.7555e-06 | 9.9475e-06 | 9.3181e-06 | 9.3181e-06 | 9.3181e-06 | 9.3181e-06 | 9.3181e-06 | 9.3181e-06 | 6.9651e-06 | 7.6117e-06 | 7.4532e-06 | 5.686e-06 | 9.3181e-06 | 9.3181e-06 | 9.3181e-06 | 7.8365e-06 | 8.4885e-06 | 9.3187e-06 | 5.9642e-06 | 1.2336e-05 | 6.2262e-06 | 9.3181e-06 | 1.2489e-05
carbon dioxide, captured from atmosphere, with a sorbent-based direct air capture system, 100ktCO2, with industrial steam heat, and geothermal electricity | 1.8397e-06 | 1.8397e-06 | 1.8397e-06 | 1.8397e-06 | 1.8397e-06 | 1.8397e-06 | 1.8397e-06 | 1.8397e-06 | 1.8465e-06 | 1.8397e-06 | 1.8397e-06 | 1.8397e-06 | 1.8397e-06 | 1.8397e-06 | 1.8397e-06 | 1.8397e-06 | 1.8397e-06 | 1.8375e-06 | 1.8397e-06 | 1.8397e-06 | 1.8848e-06 | 1.8397e-06 | 1.8397e-06 | 1.8397e-06 | 1.8397e-06 | 1.8397e-06 | 1.8397e-06
carbon dioxide, captured from atmosphere, with a sorbent-based direct air capture system, 100ktCO2, with industrial steam heat, and grid electricity | 2.2365e-06 | 2.1021e-06 | 2.3101e-06 | 1.884e-06 | 2.133e-06 | 2.3211e-06 | 2.1662e-06 | 2.1759e-06 | 2.2404e-06 | 2.2494e-06 | 2.1879e-06 | 2.2375e-06 | 2.1796e-06 | 2.1768e-06 | 2.1701e-06 | 2.196e-06 | 2.2626e-06 | 2.192e-06 | 2.2587e-06 | 2.2293e-06 | 2.2431e-06 | 2.3324e-06 | 2.1905e-06 | 2.2056e-06 | 2.1866e-06 | 2.2045e-06 | 2.2944e-06
carbon dioxide, captured from atmosphere, with a sorbent-based direct air capture system, 100ktCO2, with industrial steam heat, and onshore wind electricity | 4.0703e-06 | 5.5624e-06 | 5.5624e-06 | 4.7679e-06 | 4.3028e-06 | 5.8717e-06 | 5.5624e-06 | 5.5624e-06 | 5.5691e-06 | 5.5624e-06 | 5.5624e-06 | 5.5624e-06 | 4.4058e-06 | 4.7236e-06 | 4.6457e-06 | 3.7771e-06 | 5.5624e-06 | 5.5624e-06 | 5.5624e-06 | 4.8341e-06 | 5.1997e-06 | 5.5626e-06 | 3.9139e-06 | 7.0459e-06 | 4.0426e-06 | 5.5624e-06 | 7.1209e-06
carbon dioxide, captured from atmosphere, with a sorbent-based direct air capture system, 100ktCO2, with waste heat, and geothermal electricity | 1.6277e-06 | 1.6277e-06 | 1.6277e-06 | 1.6277e-06 | 1.6277e-06 | 1.6228e-06 | 1.6277e-06 | 1.6277e-06 | 1.623e-06 | 1.6277e-06 | 1.6277e-06 | 1.6277e-06 | 1.6277e-06 | 1.6228e-06 | 1.6228e-06 | 1.6277e-06 | 1.6277e-06 | 1.6255e-06 | 1.6277e-06 | 1.6228e-06 | 1.6231e-06 | 1.6228e-06 | 1.6228e-06 | 1.6277e-06 | 1.6277e-06 | 1.6277e-06 | 1.6277e-06
carbon dioxide, captured from atmosphere, with a sorbent-based direct air capture system, 100ktCO2, with waste heat, and grid electricity | 2.0245e-06 | 1.8901e-06 | 2.0982e-06 | 1.672e-06 | 1.921e-06 | 2.1041e-06 | 1.9543e-06 | 1.9639e-06 | 2.0169e-06 | 2.0374e-06 | 1.9759e-06 | 2.0255e-06 | 1.9676e-06 | 1.9598e-06 | 1.9531e-06 | 1.984e-06 | 2.0506e-06 | 1.98e-06 | 2.0467e-06 | 2.0123e-06 | 1.9813e-06 | 2.1155e-06 | 1.9736e-06 | 1.9936e-06 | 1.9746e-06 | 1.9925e-06 | 2.0824e-06
carbon dioxide, captured from atmosphere, with a sorbent-based direct air capture system, 100ktCO2, with waste heat, and onshore wind electricity | 3.8583e-06 | 5.3504e-06 | 5.3504e-06 | 4.5559e-06 | 4.0908e-06 | 5.6548e-06 | 5.3504e-06 | 5.3504e-06 | 5.3456e-06 | 5.3504e-06 | 5.3504e-06 | 5.3504e-06 | 4.1938e-06 | 4.5067e-06 | 4.4288e-06 | 3.5651e-06 | 5.3504e-06 | 5.3504e-06 | 5.3504e-06 | 4.6172e-06 | 4.9379e-06 | 5.3457e-06 | 3.6969e-06 | 6.8339e-06 | 3.8306e-06 | 5.3504e-06 | 6.9089e-06

## image SSP2-RCP26 2040
Activity | AU | BR | BW | CA | CL | CN | EG | ET | GLO | GT | ID | IN | IR | JP | KR | MX | NG | PH | PK | PL | RER | RU | TR | UA | US | UZ | ZA
carbon dioxide, captured from atmosphere, with a solvent-based direct air capture system, 1MtCO2, with heat pump heat, and grid electricity | 1.6938e-06 | 1.3924e-06 | 2.0619e-06 | 9.5315e-07 | 1.3997e-06 | 1.5342e-06 | 1.458e-06 | 1.9694e-06 | 1.5768e-06 | 1.7102e-06 | 1.6573e-06 | 1.8719e-06 | 1.4876e-06 | 1.3597e-06 | 1.3495e-06 | 1.5446e-06 | 1.7394e-06 | 1.5805e-06 | 1.7272e-06 | 1.5655e-06 | 1.5681e-06 | 1.7979e-06 | 1.4422e-06 | 1.3801e-06 | 1.5833e-06 | 1.7657e-06 | 1.6635e-06
carbon dioxide, captured from atmosphere, with a solvent-based direct air capture system, 1MtCO2, with heat pump heat, and onshore wind electricity | 4.8627e-06 | 7.767e-06 | 7.6916e-06 | 6.1665e-06 | 5.2946e-06 | 8.2782e-06 | 7.6916e-06 | 7.6916e-06 | 7.6823e-06 | 7.6916e-06 | 7.6916e-06 | 7.6777e-06 | 5.4987e-06 | 6.1014e-06 | 5.9536e-06 | 4.3067e-06 | 7.6916e-06 | 7.6916e-06 | 7.6916e-06 | 6.3109e-06 | 6.8955e-06 | 7.6922e-06 | 4.566e-06 | 1.0505e-05 | 4.8101e-06 | 7.6916e-06 | 1.0628e-05
carbon dioxide, captured from atmosphere, with a solvent-based direct air capture system, 1MtCO2, with industrial steam heat, and grid electricity | 1.1534e-06 | 1.0915e-06 | 1.2876e-06 | 8.715e-07 | 1.0406e-06 | 1.0952e-06 | 1.0675e-06 | 1.2539e-06 | 1.1146e-06 | 1.1594e-06 | 1.1401e-06 | 1.2095e-06 | 1.0782e-06 | 1.0316e-06 | 1.0279e-06 | 1.099e-06 | 1.17e-06 | 1.1121e-06 | 1.1656e-06 | 1.1066e-06 | 1.1576e-06 | 1.1913e-06 | 1.0617e-06 | 1.0391e-06 | 1.1131e-06 | 1.1796e-06 | 1.1306e-06
carbon dioxide, captured from atmosphere, with a solvent-based direct air capture system, 1MtCO2, with industrial steam heat, and onshore wind electricity | 2.3084e-06 | 3.4149e-06 | 3.3395e-06 | 2.7717e-06 | 2.4603e-06 | 3.5534e-06 | 3.3395e-06 | 3.3395e-06 | 3.3399e-06 | 3.3395e-06 | 3.3395e-06 | 3.3256e-06 | 2.5403e-06 | 2.7599e-06 | 2.7061e-06 | 2.1058e-06 | 3.3395e-06 | 3.3395e-06 | 3.3395e-06 | 2.8363e-06 | 3.0994e-06 | 3.3397e-06 | 2.2003e-06 | 4.3648e-06 | 2.2893e-06 | 3.3395e-06 | 4.3981e-06
carbon dioxide, captured from atmosphere, with a solvent-based direct air capture system, 1MtCO2, with waste heat, and grid electricity | 8.8504e-07 | 8.2309e-07 | 1.0192e-06 | 6.0313e-07 | 7.7228e-07 | 8.2e-07 | 7.9909e-07 | 9.855e-07 | 8.2988e-07 | 8.9102e-07 | 8.7172e-07 | 9.4111e-07 | 8.0987e-07 | 7.5642e-07 | 7.5269e-07 | 8.3066e-07 | 9.0166e-07 | 8.4373e-07 | 8.972e-07 | 8.3142e-07 | 8.1811e-07 | 9.1612e-07 | 7.8648e-07 | 7.707e-07 | 8.4477e-07 | 9.1126e-07 | 8.6225e-07
carbon dioxide, captured from atmosphere, with a solvent-based direct air capture system, 1MtCO2, with waste heat, and onshore wind electricity | 2.0401e-06 | 3.1465e-06 | 3.0712e-06 | 2.5033e-06 | 2.1919e-06 | 3.2781e-06 | 3.0712e-06 | 3.0712e-06 | 3.0553e-06 | 3.0712e-06 | 3.0712e-06 | 3.0573e-06 | 2.2719e-06 | 2.4847e-06 | 2.4308e-06 | 1.8374e-06 | 3.0712e-06 | 3.0712e-06 | 3.0712e-06 | 2.5611e-06 | 2.7598e-06 | 3.0645e-06 | 1.9251e-06 | 4.0964e-06 | 2.0209e-06 | 3.0712e-06 | 4.1298e-06
carbon dioxide, captured from atmosphere, with a sorbent-based direct air capture system, 100ktCO2, with heat pump heat, and geothermal electricity | 1.7772e-06 | 1.7772e-06 | 1.7772e-06 | 1.7772e-06 | 1.7772e-06 | 1.7772e-06 | 1.7772e-06 | 1.7772e-06 | 1.7772e-06 | 1.7772e-06 | 1.7772e-06 | 1.7772e-06 | 1.7772e-06 | 1.7772e-06 | 1.7772e-06 | 1.7772e-06 | 1.7772e-06 | 1.7773e-06 | 1.7772e-06 | 1.7772e-06 | 1.7772e-06 | 1.7772e-06 | 1.7772e-06 | 1.7772e-06 | 1.7772e-06 | 1.7772e-06 | 1.7772e-06
carbon dioxide, captured from atmosphere, with a sorbent-based direct air capture system, 100ktCO2, with heat pump heat, and grid electricity | 2.8945e-06 | 2.4896e-06 | 3.2901e-06 | 2.1187e-06 | 2.5879e-06 | 2.723e-06 | 2.6411e-06 | 3.1907e-06 | 2.7788e-06 | 2.9122e-06 | 2.8553e-06 | 3.1009e-06 | 2.6729e-06 | 2.5355e-06 | 2.5245e-06 | 2.7342e-06 | 2.9435e-06 | 2.7727e-06 | 2.9304e-06 | 2.7566e-06 | 2.7843e-06 | 3.0064e-06 | 2.6242e-06 | 2.5574e-06 | 2.7758e-06 | 2.9718e-06 | 2.8818e-06
carbon dioxide, captured from atmosphere, with a sorbent-based direct air capture system, 100ktCO2, with heat pump heat, and onshore wind electricity | 6.3001e-06 | 9.3404e-06 | 9.3404e-06 | 7.7216e-06 | 6.7738e-06 | 9.9708e-06 | 9.3404e-06 | 9.3404e-06 | 9.3404e-06 | 9.3404e-06 | 9.3404e-06 | 9.3404e-06 | 6.9837e-06 | 7.6313e-06 | 7.4726e-06 | 5.7027e-06 | 9.3404e-06 | 9.3404e-06 | 9.3404e-06 | 7.8566e-06 | 8.5095e-06 | 9.341e-06 | 5.9813e-06 | 1.2363e-05 | 6.2437e-06 | 9.3404e-06 | 1.2516e-05
carbon dioxide, captured from atmosphere, with a sorbent-based direct air capture system, 100ktCO2, with industrial steam heat, and geothermal electricity | 1.8807e-06 | 1.8807e-06 | 1.8807e-06 | 1.8807e-06 | 1.8807e-06 | 1.8807e-06 | 1.8807e-06 | 1.8807e-06 | 1.889e-06 | 1.8807e-06 | 1.8807e-06 | 1.8807e-06 | 1.8807e-06 | 1.8807e-06 | 1.8807e-06 | 1.8807e-06 | 1.8807e-06 | 1.8807e-06 | 1.8807e-06 | 1.8807e-06 | 1.9363e-06 | 1.8807e-06 | 1.8807e-06 | 1.8807e-06 | 1.8807e-06 | 1.8807e-06 | 1.8807e-06
carbon dioxide, captured from atmosphere, with a sorbent-based direct air capture system, 100ktCO2, with industrial steam heat, and grid electricity | 2.4299e-06 | 2.2308e-06 | 2.6243e-06 | 2.0485e-06 | 2.2791e-06 | 2.3455e-06 | 2.3053e-06 | 2.5755e-06 | 2.3813e-06 | 2.4385e-06 | 2.4106e-06 | 2.5313e-06 | 2.3209e-06 | 2.2534e-06 | 2.248e-06 | 2.3511e-06 | 2.4539e-06 | 2.37e-06 | 2.4475e-06 | 2.3621e-06 | 2.4313e-06 | 2.4848e-06 | 2.297e-06 | 2.2642e-06 | 2.3715e-06 | 2.4679e-06 | 2.4236e-06
carbon dioxide, captured from atmosphere, with a sorbent-based direct air capture system, 100ktCO2, with industrial steam heat, and onshore wind electricity | 4.1038e-06 | 5.5982e-06 | 5.5982e-06 | 4.8025e-06 | 4.3366e-06 | 5.908e-06 | 5.5982e-06 | 5.5982e-06 | 5.6065e-06 | 5.5982e-06 | 5.5982e-06 | 5.5982e-06 | 4.4398e-06 | 4.7581e-06 | 4.6801e-06 | 3.8101e-06 | 5.5982e-06 | 5.5982e-06 | 5.5982e-06 | 4.8688e-06 | 5.2454e-06 | 5.5985e-06 | 3.9471e-06 | 7.0841e-06 | 4.076e-06 | 5.5982e-06 | 7.1592e-06
carbon dioxide, captured from atmosphere, with a sorbent-based direct air capture system, 100ktCO2, with waste heat, and geothermal electricity | 1.6499e-06 | 1.6499e-06 | 1.6499e-06 | 1.6499e-06 | 1.6499e-06 | 1.644e-06 | 1.6499e-06 | 1.6499e-06 | 1.6442e-06 | 1.6499e-06 | 1.6499e-06 | 1.6499e-06 | 1.6499e-06 | 1.644e-06 | 1.644e-06 | 1.6499e-06 | 1.6499e-06 | 1.65e-06 | 1.6499e-06 | 1.644e-06 | 1.6443e-06 | 1.644e-06 | 1.644e-06 | 1.6499e-06 | 1.6499e-06 | 1.6499e-06 | 1.6499e-06
carbon dioxide, captured from atmosphere, with a sorbent-based direct air capture system, 100ktCO2, with waste heat, and grid electricity | 2.1991e-06 | 2.0001e-06 | 2.3935e-06 | 1.8178e-06 | 2.0484e-06 | 2.1089e-06 | 2.0745e-06 | 2.3447e-06 | 2.1365e-06 | 2.2078e-06 | 2.1798e-06 | 2.3005e-06 | 2.0902e-06 | 2.0167e-06 | 2.0113e-06 | 2.1203e-06 | 2.2232e-06 | 2.1392e-06 | 2.2167e-06 | 2.1254e-06 | 2.1393e-06 | 2.2482e-06 | 2.0603e-06 | 2.0334e-06 | 2.1407e-06 | 2.2371e-06 | 2.1929e-06
carbon dioxide, captured from atmosphere, with a sorbent-based direct air capture system, 100ktCO2, with waste heat, and onshore wind electricity | 3.873e-06 | 5.3674e-06 | 5.3674e-06 | 4.5717e-06 | 4.1058e-06 | 5.6714e-06 | 5.3674e-06 | 5.3674e-06 | 5.3617e-06 | 5.3674e-06 | 5.3674e-06 | 5.3674e-06 | 4.209e-06 | 4.5215e-06 | 4.4434e-06 | 3.5794e-06 | 5.3674e-06 | 5.3674e-06 | 5.3674e-06 | 4.6322e-06 | 4.9534e-06 | 5.3618e-06 | 3.7104e-06 | 6.8533e-06 | 3.8453e-06 | 5.3674e-06 | 6.9284e-06

## image SSP2-RCP26 2050
Activity | AU | BR | BW | CA | CL | CN | EG | ET | GLO | GT | ID | IN | IR | JP | KR | MX | NG | PH | PK | PL | RER | RU | TR | UA | US | UZ | ZA
carbon dioxide, captured from atmosphere, with a solvent-based direct air capture system, 1MtCO2, with heat pump heat, and grid electricity | 1.7789e-06 | 1.4439e-06 | 2.1917e-06 | 1.0019e-06 | 1.4679e-06 | 2.3809e-06 | 1.8688e-06 | 2.0836e-06 | 1.9743e-06 | 1.6614e-06 | 1.6847e-06 | 2.3223e-06 | 1.5871e-06 | 1.4841e-06 | 1.4022e-06 | 1.6916e-06 | 1.8787e-06 | 1.6468e-06 | 1.7706e-06 | 1.6404e-06 | 1.8452e-06 | 2.6028e-06 | 1.4958e-06 | 2.1541e-06 | 1.6947e-06 | 1.9821e-06 | 2.2606e-06
carbon dioxide, captured from atmosphere, with a solvent-based direct air capture system, 1MtCO2, with heat pump heat, and onshore wind electricity | 4.8797e-06 | 7.7871e-06 | 7.7123e-06 | 6.1841e-06 | 5.3114e-06 | 8.2996e-06 | 7.7123e-06 | 7.7123e-06 | 7.7027e-06 | 7.7123e-06 | 7.7123e-06 | 7.6986e-06 | 5.5165e-06 | 6.1199e-06 | 5.972e-06 | 4.323e-06 | 7.7123e-06 | 7.7123e-06 | 7.7123e-06 | 6.3298e-06 | 6.9144e-06 | 7.7128e-06 | 4.5826e-06 | 1.0529e-05 | 4.827e-06 | 7.7123e-06 | 1.0654e-05
carbon dioxide, captured from atmosphere, with a solvent-based direct air capture system, 1MtCO2, with industrial steam heat, and grid electricity | 1.2379e-06 | 1.1633e-06 | 1.3883e-06 | 9.4208e-07 | 1.1184e-06 | 1.4573e-06 | 1.2707e-06 | 1.3489e-06 | 1.3099e-06 | 1.1951e-06 | 1.2036e-06 | 1.4273e-06 | 1.168e-06 | 1.1304e-06 | 1.1006e-06 | 1.2061e-06 | 1.2743e-06 | 1.1897e-06 | 1.2349e-06 | 1.1874e-06 | 1.2929e-06 | 1.5382e-06 | 1.1347e-06 | 1.3746e-06 | 1.2072e-06 | 1.312e-06 | 1.4023e-06
carbon dioxide, captured from atmosphere, with a solvent-based direct air capture system, 1MtCO2, with industrial steam heat, and onshore wind electricity | 2.3681e-06 | 3.4753e-06 | 3.4005e-06 | 2.8309e-06 | 2.5193e-06 | 3.6146e-06 | 3.4005e-06 | 3.4005e-06 | 3.3978e-06 | 3.4005e-06 | 3.4005e-06 | 3.3869e-06 | 2.6002e-06 | 2.8201e-06 | 2.7662e-06 | 2.1652e-06 | 3.4005e-06 | 3.4005e-06 | 3.4005e-06 | 2.8966e-06 | 3.1406e-06 | 3.4007e-06 | 2.2598e-06 | 4.4271e-06 | 2.3489e-06 | 3.4005e-06 | 4.4615e-06
carbon dioxide, captured from atmosphere, with a solvent-based direct air capture system, 1MtCO2, with waste heat, and grid electricity | 9.2365e-07 | 8.4906e-07 | 1.0741e-06 | 6.2784e-07 | 8.042e-07 | 1.1357e-06 | 9.5642e-07 | 1.0347e-06 | 9.8173e-07 | 8.8083e-07 | 8.8932e-07 | 1.1131e-06 | 8.5376e-07 | 8.0885e-07 | 7.79e-07 | 8.9183e-07 | 9.6003e-07 | 8.7549e-07 | 9.2063e-07 | 8.6585e-07 | 9.2574e-07 | 1.2166e-06 | 8.1314e-07 | 1.0604e-06 | 8.9295e-07 | 9.9772e-07 | 1.0881e-06
carbon dioxide, captured from atmosphere, with a solvent-based direct air capture system, 1MtCO2, with waste heat, and onshore wind electricity | 2.0538e-06 | 3.1611e-06 | 3.0863e-06 | 2.5167e-06 | 2.2051e-06 | 3.293e-06 | 3.0863e-06 | 3.0863e-06 | 3.0696e-06 | 3.0863e-06 | 3.0863e-06 | 3.0727e-06 | 2.286e-06 | 2.4986e-06 | 2.4447e-06 | 1.8509e-06 | 3.0863e-06 | 3.0863e-06 | 3.0863e-06 | 2.5751e-06 | 2.7734e-06 | 3.0792e-06 | 1.9382e-06 | 4.1129e-06 | 2.0347e-06 | 3.0863e-06 | 4.1473e-06
carbon dioxide, captured from atmosphere, with a sorbent-based direct air capture system, 100ktCO2, with heat pump heat, and geothermal electricity | 1.8166e-06 | 1.8166e-06 | 1.8166e-06 | 1.8166e-06 | 1.8166e-06 | 1.8166e-06 | 1.8166e-06 | 1.8166e-06 | 1.8166e-06 | 1.8166e-06 | 1.8166e-06 | 1.8166e-06 | 1.8166e-06 | 1.8166e-06 | 1.8166e-06 | 1.8166e-06 | 1.8166e-06 | 1.797e-06 | 1.8166e-06 | 1.8166e-06 | 1.8166e-06 | 1.8166e-06 | 1.8166e-06 | 1.8166e-06 | 1.8166e-06 | 1.8166e-06 | 1.8166e-06
carbon dioxide, captured from atmosphere, with a sorbent-based direct air capture system, 100ktCO2, with heat pump heat, and grid electricity | 2.9843e-06 | 2.5439e-06 | 3.4279e-06 | 2.1707e-06 | 2.6604e-06 | 3.6313e-06 | 3.0809e-06 | 3.3118e-06 | 3.2047e-06 | 2.8581e-06 | 2.8831e-06 | 3.583e-06 | 2.7782e-06 | 2.6675e-06 | 2.5794e-06 | 2.8905e-06 | 3.0916e-06 | 2.8423e-06 | 2.9754e-06 | 2.8355e-06 | 3.0811e-06 | 3.8697e-06 | 2.6801e-06 | 3.3876e-06 | 2.8938e-06 | 3.2027e-06 | 3.5208e-06
carbon dioxide, captured from atmosphere, with a sorbent-based direct air capture system, 100ktCO2, with heat pump heat, and onshore wind electricity | 6.3167e-06 | 9.3609e-06 | 9.3609e-06 | 7.74e-06 | 6.791e-06 | 9.9922e-06 | 9.3609e-06 | 9.3609e-06 | 9.3609e-06 | 9.3609e-06 | 9.3609e-06 | 9.3609e-06 | 7.0012e-06 | 7.6497e-06 | 7.4907e-06 | 5.7185e-06 | 9.3609e-06 | 9.3609e-06 | 9.3609e-06 | 7.8752e-06 | 8.5291e-06 | 9.3615e-06 | 5.9975e-06 | 1.2388e-05 | 6.2602e-06 | 9.3609e-06 | 1.2541e-05
carbon dioxide, captured from atmosphere, with a sorbent-based direct air capture system, 100ktCO2, with industrial steam heat, and geothermal electricity | 1.9451e-06 | 1.9451e-06 | 1.9451e-06 | 1.9451e-06 | 1.9451e-06 | 1.9451e-06 | 1.9451e-06 | 1.9451e-06 | 1.9511e-06 | 1.9451e-06 | 1.9451e-06 | 1.9451e-06 | 1.9451e-06 | 1.9451e-06 | 1.9451e-06 | 1.9451e-06 | 1.9451e-06 | 1.9355e-06 | 1.9451e-06 | 1.9451e-06 | 1.9847e-06 | 1.9451e-06 | 1.9451e-06 | 1.9451e-06 | 1.9451e-06 | 1.9451e-06 | 1.9451e-06
carbon dioxide, captured from atmosphere, with a sorbent-based direct air capture system, 100ktCO2, with industrial steam heat, and grid electricity | 2.5191e-06 | 2.3026e-06 | 2.7372e-06 | 2.1192e-06 | 2.3599e-06 | 2.8371e-06 | 2.5666e-06 | 2.6801e-06 | 2.6334e-06 | 2.4571e-06 | 2.4694e-06 | 2.8134e-06 | 2.4178e-06 | 2.3634e-06 | 2.3201e-06 | 2.473e-06 | 2.5719e-06 | 2.4493e-06 | 2.5147e-06 | 2.446e-06 | 2.6062e-06 | 2.9543e-06 | 2.3696e-06 | 2.7173e-06 | 2.4746e-06 | 2.6265e-06 | 2.7828e-06
carbon dioxide, captured from atmosphere, with a sorbent-based direct air capture system, 100ktCO2, with industrial steam heat, and onshore wind electricity | 4.1571e-06 | 5.6534e-06 | 5.6534e-06 | 4.8567e-06 | 4.3902e-06 | 5.9637e-06 | 5.6534e-06 | 5.6534e-06 | 5.6593e-06 | 5.6534e-06 | 5.6534e-06 | 5.6534e-06 | 4.4935e-06 | 4.8123e-06 | 4.7341e-06 | 3.863e-06 | 5.6534e-06 | 5.6534e-06 | 5.6534e-06 | 4.9231e-06 | 5.284e-06 | 5.6537e-06 | 4.0002e-06 | 7.1412e-06 | 4.1293e-06 | 5.6534e-06 | 7.2164e-06
carbon dioxide, captured from atmosphere, with a sorbent-based direct air capture system, 100ktCO2, with waste heat, and geothermal electricity | 1.6749e-06 | 1.6749e-06 | 1.6749e-06 | 1.6749e-06 | 1.6749e-06 | 1.6686e-06 | 1.6749e-06 | 1.6749e-06 | 1.6689e-06 | 1.6749e-06 | 1.6749e-06 | 1.6749e-06 | 1.6749e-06 | 1.6686e-06 | 1.6686e-06 | 1.6749e-06 | 1.6749e-06 | 1.6653e-06 | 1.6749e-06 | 1.6686e-06 | 1.669e-06 | 1.6686e-06 | 1.6686e-06 | 1.6749e-06 | 1.6749e-06 | 1.6749e-06 | 1.6749e-06
carbon dioxide, captured from atmosphere, with a sorbent-based direct air capture system, 100ktCO2, with waste heat, and grid electricity | 2.2489e-06 | 2.0324e-06 | 2.467e-06 | 1.849e-06 | 2.0897e-06 | 2.5606e-06 | 2.2964e-06 | 2.4099e-06 | 2.3512e-06 | 2.1869e-06 | 2.1992e-06 | 2.5432e-06 | 2.1476e-06 | 2.0869e-06 | 2.0436e-06 | 2.2028e-06 | 2.3016e-06 | 2.1791e-06 | 2.2445e-06 | 2.1695e-06 | 2.2905e-06 | 2.6778e-06 | 2.0931e-06 | 2.4471e-06 | 2.2044e-06 | 2.3563e-06 | 2.5126e-06
carbon dioxide, captured from atmosphere, with a sorbent-based direct air capture system, 100ktCO2, with waste heat, and onshore wind electricity | 3.8869e-06 | 5.3832e-06 | 5.3832e-06 | 4.5865e-06 | 4.12e-06 | 5.6872e-06 | 5.3832e-06 | 5.3832e-06 | 5.3771e-06 | 5.3832e-06 | 5.3832e-06 | 5.3832e-06 | 4.2233e-06 | 4.5357e-06 | 4.4576e-06 | 3.5928e-06 | 5.3832e-06 | 5.3832e-06 | 5.3832e-06 | 4.6466e-06 | 4.9683e-06 | 5.3772e-06 | 3.7237e-06 | 6.871e-06 | 3.8591e-06 | 5.3832e-06 | 6.9462e-06