## image SSP2-Base 2020
Activity | AU | BR | BW | CA | CL | CN | EG | ET | GLO | GT | ID | IN | IR | JP | KR | MX | NG | PH | PK | PL | RER | RU | TR | UA | US | UZ | ZA
carbon dioxide, captured from atmosphere, with a solvent-based direct air capture system, 1MtCO2, with heat pump heat, and grid electricity | 0.068656 | 0.90522 | 0.93064 | 0.83695 | 0.86276 | 0.11197 | 0.11841 | 0.4237 | 0.19076 | 0.21235 | 0.21118 | 0.20192 | 0.056299 | 0.093128 | 0.15983 | 0.051 | 0.37841 | 0.24647 | 0.073427 | 0.24931 | 0.19497 | 0.15463 | 0.22432 | 0.10991 | 0.10044 | 0.39629 | 0.082242
carbon dioxide, captured from atmosphere, with a solvent-based direct air capture system, 1MtCO2, with heat pump heat, and onshore wind electricity | 0.018227 | 0.025927 | 0.023848 | 0.020696 | 0.020949 | 0.025014 | 0.023848 | 0.023848 | 0.023244 | 0.023848 | 0.023848 | 0.023232 | 0.019491 | 0.020688 | 0.020395 | 0.017123 | 0.023848 | 0.023848 | 0.023848 | 0.021104 | 0.020818 | 0.023849 | 0.017638 | 0.029436 | 0.018123 | 0.023848 | 0.028807
carbon dioxide, captured from atmosphere, with a solvent-based direct air capture system, 1MtCO2, with industrial steam heat, and grid electricity | 0.060387 | 0.36663 | 0.37457 | 0.34032 | 0.351 | 0.076175 | 0.078523 | 0.1898 | 0.10411 | 0.11276 | 0.11233 | 0.10857 | 0.055883 | 0.069307 | 0.093621 | 0.053952 | 0.17329 | 0.1252 | 0.062126 | 0.12623 | 0.10284 | 0.091725 | 0.11713 | 0.075424 | 0.071974 | 0.1798 | 0.06476
carbon dioxide, captured from atmosphere, with a solvent-based direct air capture system, 1MtCO2, with industrial steam heat, and onshore wind electricity | 0.042006 | 0.046134 | 0.044055 | 0.042806 | 0.044172 | 0.04448 | 0.044055 | 0.044055 | 0.043056 | 0.044055 | 0.044055 | 0.043439 | 0.042467 | 0.042903 | 0.042796 | 0.041604 | 0.044055 | 0.044055 | 0.044055 | 0.043055 | 0.039366 | 0.044056 | 0.041792 | 0.046092 | 0.041968 | 0.044055 | 0.045283
carbon dioxide, captured from atmosphere, with a solvent-based direct air capture system, 1MtCO2, with waste heat, and grid electricity | 0.033259 | 0.3395 | 0.34744 | 0.31319 | 0.32387 | 0.046774 | 0.051395 | 0.16267 | 0.075185 | 0.085634 | 0.085205 | 0.081442 | 0.028754 | 0.039906 | 0.06422 | 0.026823 | 0.14616 | 0.098069 | 0.034997 | 0.096833 | 0.07618 | 0.062323 | 0.087724 | 0.048295 | 0.044845 | 0.15268 | 0.037631
carbon dioxide, captured from atmosphere, with a solvent-based direct air capture system, 1MtCO2, with waste heat, and onshore wind electricity | 0.014878 | 0.019005 | 0.016926 | 0.015677 | 0.017043 | 0.015079 | 0.016926 | 0.016926 | 0.014126 | 0.016926 | 0.016926 | 0.01631 | 0.015338 | 0.013502 | 0.013395 | 0.014475 | 0.016926 | 0.016926 | 0.016926 | 0.013654 | 0.012705 | 0.014654 | 0.01239 | 0.018963 | 0.01484 | 0.016926 | 0.018154
carbon dioxide, captured from atmosphere, with a sorbent-based direct air capture system, 100ktCO2, with heat pump heat, and geothermal electricity | 0.033296 | 0.033296 | 0.033296 | 0.033296 | 0.033296 | 0.033296 | 0.033296 | 0.033296 | 0.033296 | 0.033296 | 0.033296 | 0.033296 | 0.033296 | 0.033296 | 0.033296 | 0.033296 | 0.033296 | 0.036439 | 0.033296 | 0.033296 | 0.033296 | 0.033296 | 0.033296 | 0.033296 | 0.033296 | 0.033296 | 0.033296
carbon dioxide, captured from atmosphere, with a sorbent-based direct air capture system, 100ktCO2, with heat pump heat, and grid electricity | 0.073806 | 0.97063 | 1.0002 | 0.89966 | 0.92525 | 0.12036 | 0.12728 | 0.45538 | 0.20568 | 0.22824 | 0.22697 | 0.21769 | 0.060525 | 0.1001 | 0.1718 | 0.054831 | 0.4067 | 0.2649 | 0.078933 | 0.26796 | 0.21116 | 0.1662 | 0.2411 | 0.11814 | 0.10797 | 0.42591 | 0.089387
carbon dioxide, captured from atmosphere, with a sorbent-based direct air capture system, 100ktCO2, with heat pump heat, and onshore wind electricity | 0.019609 | 0.02565 | 0.02565 | 0.022433 | 0.02055 | 0.026902 | 0.02565 | 0.02565 | 0.02565 | 0.02565 | 0.02565 | 0.02565 | 0.020967 | 0.022254 | 0.021939 | 0.018422 | 0.02565 | 0.02565 | 0.02565 | 0.022701 | 0.023998 | 0.025651 | 0.018976 | 0.031655 | 0.019497 | 0.02565 | 0.03196
carbon dioxide, captured from atmosphere, with a sorbent-based direct air capture system, 100ktCO2, with industrial steam heat, and geothermal electricity | 0.046784 | 0.046784 | 0.046784 | 0.046784 | 0.046784 | 0.046784 | 0.046784 | 0.046784 | 0.046444 | 0.046784 | 0.046784 | 0.046784 | 0.046784 | 0.046784 | 0.046784 | 0.046784 | 0.046784 | 0.048328 | 0.046784 | 0.046784 | 0.044517 | 0.046784 | 0.046784 | 0.046784 | 0.046784 | 0.046784 | 0.046784
carbon dioxide, captured from atmosphere, with a sorbent-based direct air capture system, 100ktCO2, with industrial steam heat, and grid electricity | 0.066695 | 0.50751 | 0.52203 | 0.47262 | 0.4852 | 0.089577 | 0.092979 | 0.25425 | 0.13118 | 0.1426 | 0.14198 | 0.13742 | 0.060167 | 0.079622 | 0.11486 | 0.057369 | 0.23032 | 0.16062 | 0.069215 | 0.16213 | 0.13194 | 0.11211 | 0.14892 | 0.088487 | 0.083487 | 0.23976 | 0.074354
carbon dioxide, captured from atmosphere, with a sorbent-based direct air capture system, 100ktCO2, with industrial steam heat, and onshore wind electricity | 0.040056 | 0.043025 | 0.043025 | 0.041444 | 0.040519 | 0.043641 | 0.043025 | 0.043025 | 0.042686 | 0.043025 | 0.043025 | 0.043025 | 0.040724 | 0.041356 | 0.041201 | 0.039473 | 0.043025 | 0.043025 | 0.043025 | 0.041576 | 0.039947 | 0.043026 | 0.039745 | 0.045977 | 0.040001 | 0.043025 | 0.046127
carbon dioxide, captured from atmosphere, with a sorbent-based direct air capture system, 100ktCO2, with waste heat, and geothermal electricity | 0.023456 | 0.023456 | 0.023456 | 0.023456 | 0.023456 | 0.021502 | 0.023456 | 0.023456 | 0.021568 | 0.023456 | 0.023456 | 0.023456 | 0.023456 | 0.021502 | 0.021502 | 0.023456 | 0.023456 | 0.025001 | 0.023456 | 0.021502 | 0.021592 | 0.021502 | 0.021502 | 0.023456 | 0.023456 | 0.023456 | 0.023456
carbon dioxide, captured from atmosphere, with a sorbent-based direct air capture system, 100ktCO2, with waste heat, and grid electricity | 0.043368 | 0.48418 | 0.4987 | 0.4493 | 0.46187 | 0.064295 | 0.069652 | 0.23092 | 0.1063 | 0.11928 | 0.11865 | 0.11409 | 0.03684 | 0.054341 | 0.089578 | 0.034041 | 0.20699 | 0.1373 | 0.045888 | 0.13684 | 0.10902 | 0.08683 | 0.12364 | 0.06516 | 0.06016 | 0.21644 | 0.051026
carbon dioxide, captured from atmosphere, with a sorbent-based direct air capture system, 100ktCO2, with waste heat, and onshore wind electricity | 0.016729 | 0.019698 | 0.019698 | 0.018117 | 0.017192 | 0.01836 | 0.019698 | 0.019698 | 0.01781 | 0.019698 | 0.019698 | 0.019698 | 0.017397 | 0.016075 | 0.01592 | 0.016146 | 0.019698 | 0.019698 | 0.019698 | 0.016295 | 0.017022 | 0.017745 | 0.014464 | 0.02265 | 0.016674 | 0.019698 | 0.0228

## image SSP2-Base 2030
Activity | AU | BR | BW | CA | CL | CN | EG | ET | GLO | GT | ID | IN | IR | JP | KR | MX | NG | PH | PK | PL | RER | RU | TR | UA | US | UZ | ZA
carbon dioxide, captured from atmosphere, with a solvent-based direct air capture system, 1MtCO2, with heat pump heat, and grid electricity | 0.058288 | 0.8788 | 0.58523 | 0.80505 | 0.92966 | 0.10668 | 0.15363 | 0.49429 | 0.1933 | 0.2467 | 0.2589 | 0.2022 | 0.054666 | 0.11249 | 0.15895 | 0.051069 | 0.36327 | 0.30197 | 0.071005 | 0.22775 | 0.21024 | 0.13349 | 0.23176 | 0.10862 | 0.096773 | 0.32577 | 0.080444
carbon dioxide, captured from atmosphere, with a solvent-based direct air capture system, 1MtCO2, with heat pump heat, and onshore wind electricity | 0.018182 | 0.025931 | 0.023852 | 0.020685 | 0.021212 | 0.025028 | 0.023852 | 0.023852 | 0.023291 | 0.023852 | 0.023852 | 0.023302 | 0.019457 | 0.020665 | 0.020369 | 0.017068 | 0.023852 | 0.023852 | 0.023852 | 0.021084 | 0.020907 | 0.023853 | 0.017588 | 0.029488 | 0.018077 | 0.023852 | 0.028926
carbon dioxide, captured from atmosphere, with a solvent-based direct air capture system, 1MtCO2, with industrial steam heat, and grid electricity | 0.055644 | 0.35603 | 0.24771 | 0.32773 | 0.37461 | 0.073283 | 0.090394 | 0.21456 | 0.10439 | 0.12432 | 0.12876 | 0.10775 | 0.054324 | 0.075402 | 0.092332 | 0.053013 | 0.16681 | 0.14446 | 0.060279 | 0.11741 | 0.10941 | 0.083054 | 0.11887 | 0.07399 | 0.069671 | 0.15314 | 0.06318
carbon dioxide, captured from atmosphere, with a solvent-based direct air capture system, 1MtCO2, with industrial steam heat, and onshore wind electricity | 0.041026 | 0.045172 | 0.043093 | 0.041844 | 0.043495 | 0.043521 | 0.043093 | 0.043093 | 0.042421 | 0.043093 | 0.043093 | 0.042543 | 0.041491 | 0.041931 | 0.041823 | 0.04062 | 0.043093 | 0.043093 | 0.043093 | 0.042084 | 0.040394 | 0.043093 | 0.040809 | 0.045147 | 0.040988 | 0.043093 | 0.044403
carbon dioxide, captured from atmosphere, with a solvent-based direct air capture system, 1MtCO2, with waste heat, and grid electricity | 0.029406 | 0.32979 | 0.22147 | 0.3015 | 0.34838 | 0.044768 | 0.064156 | 0.18832 | 0.076061 | 0.098081 | 0.10252 | 0.08151 | 0.028085 | 0.046887 | 0.063818 | 0.026774 | 0.14057 | 0.11822 | 0.034041 | 0.088897 | 0.081734 | 0.054539 | 0.090357 | 0.047751 | 0.043433 | 0.1269 | 0.036942
carbon dioxide, captured from atmosphere, with a solvent-based direct air capture system, 1MtCO2, with waste heat, and onshore wind electricity | 0.014787 | 0.018933 | 0.016854 | 0.015605 | 0.017256 | 0.015007 | 0.016854 | 0.016854 | 0.014094 | 0.016854 | 0.016854 | 0.016304 | 0.015252 | 0.013416 | 0.013309 | 0.014381 | 0.016854 | 0.016854 | 0.016854 | 0.013569 | 0.012723 | 0.014579 | 0.012295 | 0.018908 | 0.014749 | 0.016854 | 0.018164
carbon dioxide, captured from atmosphere, with a sorbent-based direct air capture system, 100ktCO2, with heat pump heat, and geothermal electricity | 0.033759 | 0.033759 | 0.033759 | 0.033759 | 0.033759 | 0.033759 | 0.033759 | 0.033759 | 0.033759 | 0.033759 | 0.033759 | 0.033759 | 0.033759 | 0.033759 | 0.033759 | 0.033759 | 0.033759 | 0.040801 | 0.033759 | 0.033759 | 0.033759 | 0.033759 | 0.033759 | 0.033759 | 0.033759 | 0.033759 | 0.033759
carbon dioxide, captured from atmosphere, with a sorbent-based direct air capture system, 100ktCO2, with heat pump heat, and grid electricity | 0.062745 | 0.94232 | 0.62905 | 0.86545 | 0.99691 | 0.11475 | 0.16521 | 0.53132 | 0.20845 | 0.26524 | 0.27834 | 0.218 | 0.058852 | 0.121 | 0.17092 | 0.054987 | 0.39051 | 0.32463 | 0.076412 | 0.24487 | 0.22755 | 0.14356 | 0.24917 | 0.11684 | 0.10411 | 0.35021 | 0.087467
carbon dioxide, captured from atmosphere, with a sorbent-based direct air capture system, 100ktCO2, with heat pump heat, and onshore wind electricity | 0.019643 | 0.025737 | 0.025737 | 0.022492 | 0.020593 | 0.027 | 0.025737 | 0.025737 | 0.025737 | 0.025737 | 0.025737 | 0.025737 | 0.021013 | 0.022311 | 0.021993 | 0.018446 | 0.025737 | 0.025737 | 0.025737 | 0.022762 | 0.024071 | 0.025738 | 0.019004 | 0.031794 | 0.01953 | 0.025737 | 0.032102
carbon dioxide, captured from atmosphere, with a sorbent-based direct air capture system, 100ktCO2, with industrial steam heat, and geothermal electricity | 0.046224 | 0.046224 | 0.046224 | 0.046224 | 0.046224 | 0.046224 | 0.046224 | 0.046224 | 0.046129 | 0.046224 | 0.046224 | 0.046224 | 0.046224 | 0.046224 | 0.046224 | 0.046224 | 0.046224 | 0.049686 | 0.046224 | 0.046224 | 0.045589 | 0.046224 | 0.046224 | 0.046224 | 0.046224 | 0.046224 | 0.046224
carbon dioxide, captured from atmosphere, with a sorbent-based direct air capture system, 100ktCO2, with industrial steam heat, and grid electricity | 0.060472 | 0.4928 | 0.33883 | 0.45502 | 0.51964 | 0.086035 | 0.11083 | 0.29079 | 0.13199 | 0.16 | 0.16644 | 0.13678 | 0.058558 | 0.089106 | 0.11364 | 0.056658 | 0.22158 | 0.18919 | 0.067189 | 0.14999 | 0.14084 | 0.1002 | 0.15211 | 0.08706 | 0.080801 | 0.20177 | 0.072623
carbon dioxide, captured from atmosphere, with a sorbent-based direct air capture system, 100ktCO2, with industrial steam heat, and onshore wind electricity | 0.039286 | 0.042281 | 0.042281 | 0.040686 | 0.039753 | 0.042902 | 0.042281 | 0.042281 | 0.042186 | 0.042281 | 0.042281 | 0.042281 | 0.039959 | 0.040597 | 0.040441 | 0.038697 | 0.042281 | 0.042281 | 0.042281 | 0.040819 | 0.040827 | 0.042282 | 0.038972 | 0.045258 | 0.03923 | 0.042281 | 0.04541
carbon dioxide, captured from atmosphere, with a sorbent-based direct air capture system, 100ktCO2, with waste heat, and geothermal electricity | 0.023662 | 0.023662 | 0.023662 | 0.023662 | 0.023662 | 0.021705 | 0.023662 | 0.023662 | 0.021772 | 0.023662 | 0.023662 | 0.023662 | 0.023662 | 0.021705 | 0.021705 | 0.023662 | 0.023662 | 0.027124 | 0.023662 | 0.021705 | 0.021796 | 0.021705 | 0.021705 | 0.023662 | 0.023662 | 0.023662 | 0.023662
carbon dioxide, captured from atmosphere, with a sorbent-based direct air capture system, 100ktCO2, with waste heat, and grid electricity | 0.03791 | 0.47024 | 0.31627 | 0.43246 | 0.49707 | 0.061516 | 0.088273 | 0.26823 | 0.10764 | 0.13744 | 0.14388 | 0.11422 | 0.035996 | 0.064587 | 0.089124 | 0.034096 | 0.19902 | 0.16663 | 0.044628 | 0.12547 | 0.11705 | 0.075677 | 0.12759 | 0.064498 | 0.058239 | 0.1792 | 0.050061
carbon dioxide, captured from atmosphere, with a sorbent-based direct air capture system, 100ktCO2, with waste heat, and onshore wind electricity | 0.016724 | 0.019719 | 0.019719 | 0.018124 | 0.017191 | 0.018383 | 0.019719 | 0.019719 | 0.017828 | 0.019719 | 0.019719 | 0.019719 | 0.017398 | 0.016079 | 0.015922 | 0.016136 | 0.019719 | 0.019719 | 0.019719 | 0.0163 | 0.017034 | 0.017763 | 0.014453 | 0.022697 | 0.016669 | 0.019719 | 0.022848

## image SSP2-Base 2040
Activity | AU | BR | BW | CA | CL | CN | EG | ET | GLO | GT | ID | IN | IR | JP | KR | MX | NG | PH | PK | PL | RER | RU | TR | UA | US | UZ | ZA
carbon dioxide, captured from atmosphere, with a solvent-based direct air capture system, 1MtCO2, with heat pump heat, and grid electricity | 0.051484 | 0.71211 | 0.37256 | 0.58912 | 0.87103 | 0.099696 | 0.14006 | 0.25432 | 0.16992 | 0.20561 | 0.24492 | 0.15933 | 0.048381 | 0.12417 | 0.15041 | 0.053333 | 0.35466 | 0.23584 | 0.087351 | 0.15334 | 0.19512 | 0.12596 | 0.23723 | 0.099336 | 0.086564 | 0.23141 | 0.093557
carbon dioxide, captured from atmosphere, with a solvent-based direct air capture system, 1MtCO2, with heat pump heat, and onshore wind electricity | 0.017646 | 0.025044 | 0.023228 | 0.019862 | 0.020619 | 0.024385 | 0.023228 | 0.023228 | 0.022721 | 0.023228 | 0.023228 | 0.022712 | 0.018901 | 0.02009 | 0.019799 | 0.016549 | 0.023228 | 0.023228 | 0.023228 | 0.020505 | 0.020446 | 0.023229 | 0.017061 | 0.02878 | 0.017542 | 0.023228 | 0.028417
carbon dioxide, captured from atmosphere, with a solvent-based direct air capture system, 1MtCO2, with industrial steam heat, and grid electricity | 0.051141 | 0.29309 | 0.16817 | 0.24685 | 0.35119 | 0.068714 | 0.083426 | 0.12507 | 0.093958 | 0.10732 | 0.12165 | 0.090121 | 0.05001 | 0.077633 | 0.0872 | 0.051815 | 0.16164 | 0.11834 | 0.064215 | 0.088268 | 0.10249 | 0.078287 | 0.11884 | 0.068583 | 0.063927 | 0.11672 | 0.066068
carbon dioxide, captured from atmosphere, with a solvent-based direct air capture system, 1MtCO2, with industrial steam heat, and onshore wind electricity | 0.038808 | 0.042658 | 0.040842 | 0.039366 | 0.041228 | 0.041264 | 0.040842 | 0.040842 | 0.040305 | 0.040842 | 0.040842 | 0.040326 | 0.039265 | 0.039699 | 0.039592 | 0.038408 | 0.040842 | 0.040842 | 0.040842 | 0.03985 | 0.038825 | 0.040843 | 0.038594 | 0.042866 | 0.03877 | 0.040842 | 0.042326
carbon dioxide, captured from atmosphere, with a solvent-based direct air capture system, 1MtCO2, with waste heat, and grid electricity | 0.026675 | 0.26862 | 0.1437 | 0.22239 | 0.32673 | 0.04197 | 0.05896 | 0.10061 | 0.067321 | 0.082851 | 0.097179 | 0.065654 | 0.025544 | 0.050888 | 0.060455 | 0.027349 | 0.13718 | 0.093869 | 0.039748 | 0.061523 | 0.076057 | 0.051543 | 0.092099 | 0.044116 | 0.039461 | 0.092256 | 0.041602
carbon dioxide, captured from atmosphere, with a solvent-based direct air capture system, 1MtCO2, with waste heat, and onshore wind electricity | 0.014341 | 0.018192 | 0.016376 | 0.014899 | 0.016761 | 0.01452 | 0.016376 | 0.016376 | 0.013668 | 0.016376 | 0.016376 | 0.01586 | 0.014799 | 0.012954 | 0.012848 | 0.013941 | 0.016376 | 0.016376 | 0.016376 | 0.013105 | 0.012389 | 0.014098 | 0.01185 | 0.018399 | 0.014303 | 0.016376 | 0.017859
carbon dioxide, captured from atmosphere, with a sorbent-based direct air capture system, 100ktCO2, with heat pump heat, and geothermal electricity | 0.030509 | 0.030509 | 0.030509 | 0.030509 | 0.030509 | 0.030509 | 0.030509 | 0.030509 | 0.030509 | 0.030509 | 0.030509 | 0.030509 | 0.030509 | 0.030509 | 0.030509 | 0.030509 | 0.030509 | 0.035241 | 0.030509 | 0.030509 | 0.030509 | 0.030509 | 0.030509 | 0.030509 | 0.030509 | 0.030509 | 0.030509
carbon dioxide, captured from atmosphere, with a sorbent-based direct air capture system, 100ktCO2, with heat pump heat, and grid electricity | 0.055524 | 0.76355 | 0.40058 | 0.63375 | 0.93403 | 0.10734 | 0.15072 | 0.27351 | 0.18335 | 0.22116 | 0.26341 | 0.17198 | 0.052189 | 0.13363 | 0.16184 | 0.05751 | 0.38135 | 0.25365 | 0.09407 | 0.16499 | 0.21125 | 0.13556 | 0.25515 | 0.10695 | 0.093224 | 0.24889 | 0.10143
carbon dioxide, captured from atmosphere, with a sorbent-based direct air capture system, 100ktCO2, with heat pump heat, and onshore wind electricity | 0.019158 | 0.025156 | 0.025156 | 0.021962 | 0.020092 | 0.0264 | 0.025156 | 0.025156 | 0.025156 | 0.025156 | 0.025156 | 0.025156 | 0.020506 | 0.021784 | 0.021471 | 0.017979 | 0.025156 | 0.025156 | 0.025156 | 0.02223 | 0.023518 | 0.025158 | 0.018529 | 0.031123 | 0.019046 | 0.025156 | 0.031423
carbon dioxide, captured from atmosphere, with a sorbent-based direct air capture system, 100ktCO2, with industrial steam heat, and geothermal electricity | 0.042934 | 0.042934 | 0.042934 | 0.042934 | 0.042934 | 0.042934 | 0.042934 | 0.042934 | 0.042907 | 0.042934 | 0.042934 | 0.042934 | 0.042934 | 0.042934 | 0.042934 | 0.042934 | 0.042934 | 0.045259 | 0.042934 | 0.042934 | 0.042759 | 0.042934 | 0.042934 | 0.042934 | 0.042934 | 0.042934 | 0.042934
carbon dioxide, captured from atmosphere, with a sorbent-based direct air capture system, 100ktCO2, with industrial steam heat, and grid electricity | 0.055229 | 0.40324 | 0.22483 | 0.33944 | 0.48704 | 0.080697 | 0.10202 | 0.16238 | 0.11803 | 0.13664 | 0.15741 | 0.11247 | 0.05359 | 0.093622 | 0.10749 | 0.056205 | 0.21538 | 0.15261 | 0.074175 | 0.10904 | 0.1316 | 0.094571 | 0.15335 | 0.080506 | 0.073759 | 0.15027 | 0.077792
carbon dioxide, captured from atmosphere, with a sorbent-based direct air capture system, 100ktCO2, with industrial steam heat, and onshore wind electricity | 0.037354 | 0.040303 | 0.040303 | 0.038733 | 0.037813 | 0.040914 | 0.040303 | 0.040303 | 0.040276 | 0.040303 | 0.040303 | 0.040303 | 0.038017 | 0.038645 | 0.038491 | 0.036775 | 0.040303 | 0.040303 | 0.040303 | 0.038864 | 0.039323 | 0.040303 | 0.037045 | 0.043235 | 0.037299 | 0.040303 | 0.043383
carbon dioxide, captured from atmosphere, with a sorbent-based direct air capture system, 100ktCO2, with waste heat, and geothermal electricity | 0.021895 | 0.021895 | 0.021895 | 0.021895 | 0.021895 | 0.019937 | 0.021895 | 0.021895 | 0.020003 | 0.021895 | 0.021895 | 0.021895 | 0.021895 | 0.019937 | 0.019937 | 0.021895 | 0.021895 | 0.024221 | 0.021895 | 0.019937 | 0.020027 | 0.019937 | 0.019937 | 0.021895 | 0.021895 | 0.021895 | 0.021895
carbon dioxide, captured from atmosphere, with a sorbent-based direct air capture system, 100ktCO2, with waste heat, and grid electricity | 0.034191 | 0.38221 | 0.20379 | 0.3184 | 0.466 | 0.0577 | 0.08098 | 0.14134 | 0.09513 | 0.11561 | 0.13637 | 0.09143 | 0.032551 | 0.070625 | 0.08449 | 0.035167 | 0.19434 | 0.13157 | 0.053137 | 0.086039 | 0.10886 | 0.071574 | 0.13035 | 0.059468 | 0.052721 | 0.12924 | 0.056754
carbon dioxide, captured from atmosphere, with a sorbent-based direct air capture system, 100ktCO2, with waste heat, and onshore wind electricity | 0.016316 | 0.019264 | 0.019264 | 0.017694 | 0.016775 | 0.017917 | 0.019264 | 0.019264 | 0.017372 | 0.019264 | 0.019264 | 0.019264 | 0.016979 | 0.015648 | 0.015494 | 0.015736 | 0.019264 | 0.019264 | 0.019264 | 0.015867 | 0.016591 | 0.017306 | 0.014048 | 0.022197 | 0.016261 | 0.019264 | 0.022344

## image SSP2-Base 2050
Activity | AU | BR | BW | CA | CL | CN | EG | ET | GLO | GT | ID | IN | IR | JP | KR | MX | NG | PH | PK | PL | RER | RU | TR | UA | US | UZ | ZA
carbon dioxide, captured from atmosphere, with a solvent-based direct air capture system, 1MtCO2, with heat pump heat, and grid electricity | 0.048184 | 0.73062 | 0.29742 | 0.53593 | 0.76971 | 0.090672 | 0.11934 | 0.17264 | 0.16119 | 0.16844 | 0.24227 | 0.18837 | 0.043391 | 0.10848 | 0.12493 | 0.057241 | 0.27851 | 0.21121 | 0.094303 | 0.10956 | 0.16844 | 0.10685 | 0.24286 | 0.081403 | 0.068722 | 0.18626 | 0.091883
carbon dioxide, captured from atmosphere, with a solvent-based direct air capture system, 1MtCO2, with heat pump heat, and onshore wind electricity | 0.017147 | 0.024636 | 0.022665 | 0.019353 | 0.019878 | 0.023809 | 0.022665 | 0.022665 | 0.022199 | 0.022665 | 0.022665 | 0.022343 | 0.018388 | 0.019563 | 0.019275 | 0.016063 | 0.022665 | 0.022665 | 0.022665 | 0.019974 | 0.019978 | 0.022666 | 0.016568 | 0.028156 | 0.017045 | 0.022665 | 0.027901
carbon dioxide, captured from atmosphere, with a solvent-based direct air capture system, 1MtCO2, with industrial steam heat, and grid electricity | 0.047969 | 0.29796 | 0.13881 | 0.22551 | 0.31215 | 0.063455 | 0.073906 | 0.09333 | 0.088791 | 0.091802 | 0.11871 | 0.09886 | 0.046222 | 0.069945 | 0.075941 | 0.05127 | 0.13192 | 0.10739 | 0.064779 | 0.07034 | 0.090563 | 0.069353 | 0.11893 | 0.060077 | 0.055455 | 0.098297 | 0.063562
carbon dioxide, captured from atmosphere, with a solvent-based direct air capture system, 1MtCO2, with industrial steam heat, and onshore wind electricity | 0.036657 | 0.040639 | 0.038668 | 0.037223 | 0.038842 | 0.039085 | 0.038668 | 0.038668 | 0.038129 | 0.038668 | 0.038668 | 0.038346 | 0.037109 | 0.037537 | 0.037432 | 0.036261 | 0.038668 | 0.038668 | 0.038668 | 0.037687 | 0.036451 | 0.038668 | 0.036446 | 0.040669 | 0.036619 | 0.038668 | 0.040241
carbon dioxide, captured from atmosphere, with a solvent-based direct air capture system, 1MtCO2, with waste heat, and grid electricity | 0.025219 | 0.27521 | 0.11606 | 0.20276 | 0.2894 | 0.038427 | 0.051157 | 0.070581 | 0.063912 | 0.069053 | 0.095961 | 0.07611 | 0.023472 | 0.044917 | 0.050912 | 0.028521 | 0.10917 | 0.084641 | 0.042029 | 0.045312 | 0.066126 | 0.044325 | 0.093899 | 0.037327 | 0.032705 | 0.075547 | 0.040812
carbon dioxide, captured from atmosphere, with a solvent-based direct air capture system, 1MtCO2, with waste heat, and onshore wind electricity | 0.013907 | 0.017889 | 0.015918 | 0.014473 | 0.016092 | 0.014057 | 0.015918 | 0.015918 | 0.013251 | 0.015918 | 0.015918 | 0.015597 | 0.014359 | 0.012509 | 0.012404 | 0.013512 | 0.015918 | 0.015918 | 0.015918 | 0.012659 | 0.012014 | 0.01364 | 0.011417 | 0.017919 | 0.013869 | 0.015918 | 0.017491
carbon dioxide, captured from atmosphere, with a sorbent-based direct air capture system, 100ktCO2, with heat pump heat, and geothermal electricity | 0.028666 | 0.028666 | 0.028666 | 0.028666 | 0.028666 | 0.028666 | 0.028666 | 0.028666 | 0.028666 | 0.028666 | 0.028666 | 0.028666 | 0.028666 | 0.028666 | 0.028666 | 0.028666 | 0.028666 | 0.032873 | 0.028666 | 0.028666 | 0.028666 | 0.028666 | 0.028666 | 0.028666 | 0.028666 | 0.028666 | 0.028666
carbon dioxide, captured from atmosphere, with a sorbent-based direct air capture system, 100ktCO2, with heat pump heat, and grid electricity | 0.052041 | 0.78334 | 0.31989 | 0.57662 | 0.82546 | 0.097702 | 0.12852 | 0.18579 | 0.17399 | 0.18128 | 0.26062 | 0.20304 | 0.04689 | 0.11684 | 0.13452 | 0.061774 | 0.29957 | 0.22725 | 0.10161 | 0.118 | 0.18255 | 0.11509 | 0.26126 | 0.087741 | 0.074113 | 0.20043 | 0.099571
carbon dioxide, captured from atmosphere, with a sorbent-based direct air capture system, 100ktCO2, with heat pump heat, and onshore wind electricity | 0.018685 | 0.024615 | 0.024615 | 0.021458 | 0.019609 | 0.025845 | 0.024615 | 0.024615 | 0.024615 | 0.024615 | 0.024615 | 0.024615 | 0.020019 | 0.021282 | 0.020972 | 0.01752 | 0.024615 | 0.024615 | 0.024615 | 0.021724 | 0.022998 | 0.024616 | 0.018063 | 0.030516 | 0.018575 | 0.024615 | 0.030809
carbon dioxide, captured from atmosphere, with a sorbent-based direct air capture system, 100ktCO2, with industrial steam heat, and geothermal electricity | 0.040367 | 0.040367 | 0.040367 | 0.040367 | 0.040367 | 0.040367 | 0.040367 | 0.040367 | 0.040304 | 0.040367 | 0.040367 | 0.040367 | 0.040367 | 0.040367 | 0.040367 | 0.040367 | 0.040367 | 0.042435 | 0.040367 | 0.040367 | 0.039948 | 0.040367 | 0.040367 | 0.040367 | 0.040367 | 0.040367 | 0.040367
carbon dioxide, captured from atmosphere, with a sorbent-based direct air capture system, 100ktCO2, with industrial steam heat, and grid electricity | 0.051856 | 0.41131 | 0.18351 | 0.3097 | 0.43201 | 0.0743 | 0.089446 | 0.1176 | 0.11174 | 0.11538 | 0.15438 | 0.12608 | 0.049324 | 0.083705 | 0.092395 | 0.05664 | 0.17353 | 0.13797 | 0.076218 | 0.084278 | 0.11559 | 0.082848 | 0.15469 | 0.069404 | 0.062705 | 0.12479 | 0.075219
carbon dioxide, captured from atmosphere, with a sorbent-based direct air capture system, 100ktCO2, with industrial steam heat, and onshore wind electricity | 0.035461 | 0.038376 | 0.038376 | 0.036824 | 0.035915 | 0.03898 | 0.038376 | 0.038376 | 0.038313 | 0.038376 | 0.038376 | 0.038376 | 0.036116 | 0.036737 | 0.036585 | 0.034888 | 0.038376 | 0.038376 | 0.038376 | 0.036955 | 0.037162 | 0.038376 | 0.035155 | 0.041276 | 0.035407 | 0.038376 | 0.04142
carbon dioxide, captured from atmosphere, with a sorbent-based direct air capture system, 100ktCO2, with waste heat, and geothermal electricity | 0.020805 | 0.020805 | 0.020805 | 0.020805 | 0.020805 | 0.018846 | 0.020805 | 0.020805 | 0.018912 | 0.020805 | 0.020805 | 0.020805 | 0.020805 | 0.018846 | 0.018846 | 0.020805 | 0.020805 | 0.022873 | 0.020805 | 0.018846 | 0.018936 | 0.018846 | 0.018846 | 0.020805 | 0.020805 | 0.020805 | 0.020805
carbon dioxide, captured from atmosphere, with a sorbent-based direct air capture system, 100ktCO2, with waste heat, and grid electricity | 0.032294 | 0.39175 | 0.16395 | 0.29014 | 0.41245 | 0.052779 | 0.069884 | 0.098035 | 0.090343 | 0.095821 | 0.13482 | 0.10651 | 0.029762 | 0.062184 | 0.070873 | 0.037078 | 0.15396 | 0.11841 | 0.056656 | 0.062757 | 0.094574 | 0.061327 | 0.13317 | 0.049842 | 0.043143 | 0.10523 | 0.055657
carbon dioxide, captured from atmosphere, with a sorbent-based direct air capture system, 100ktCO2, with waste heat, and onshore wind electricity | 0.015899 | 0.018814 | 0.018814 | 0.017262 | 0.016353 | 0.017459 | 0.018814 | 0.018814 | 0.016921 | 0.018814 | 0.018814 | 0.018814 | 0.016554 | 0.015216 | 0.015064 | 0.015326 | 0.018814 | 0.018814 | 0.018814 | 0.015433 | 0.01615 | 0.016855 | 0.013634 | 0.021714 | 0.015845 | 0.018814 | 0.021858

## image SSP2-RCP19 2030
Activity | AU | BR | BW | CA | CL | CN | EG | ET | GLO | GT | ID | IN | IR | JP | KR | MX | NG | PH | PK | PL | RER | RU | TR | UA | US | UZ | ZA
carbon dioxide, captured from atmosphere, with a solvent-based direct air capture system, 1MtCO2, with heat pump heat, and grid electricity | 0.023015 | 0.9715 | 0.34986 | 0.87324 | 1.1091 | 0.070042 | 0.18663 | 0.52795 | 0.22294 | 0.30267 | 0.36217 | 0.42426 | 0.058285 | 0.12749 | 0.2189 | 0.043548 | 0.35392 | 0.46649 | 0.097631 | 0.18612 | 0.21666 | 0.18151 | 0.25505 | 0.10866 | 0.08907 | 0.37529 | 0.26601
carbon dioxide, captured from atmosphere, with a solvent-based direct air capture system, 1MtCO2, with heat pump heat, and onshore wind electricity | 0.018226 | 0.026304 | 0.023992 | 0.02091 | 0.021899 | 0.025188 | 0.023992 | 0.023992 | 0.023476 | 0.023992 | 0.023992 | 0.024063 | 0.019523 | 0.020751 | 0.02045 | 0.017093 | 0.023992 | 0.023992 | 0.023992 | 0.02118 | 0.021045 | 0.023994 | 0.017622 | 0.029728 | 0.018119 | 0.023992 | 0.029825
carbon dioxide, captured from atmosphere, with a solvent-based direct air capture system, 1MtCO2, with industrial steam heat, and grid electricity | 0.041661 | 0.38884 | 0.16079 | 0.35155 | 0.43927 | 0.058802 | 0.1013 | 0.2257 | 0.11435 | 0.14359 | 0.16528 | 0.18796 | 0.054517 | 0.079741 | 0.11306 | 0.049145 | 0.16227 | 0.2033 | 0.068857 | 0.10111 | 0.11236 | 0.099432 | 0.12623 | 0.072876 | 0.065737 | 0.17006 | 0.13011
carbon dioxide, captured from atmosphere, with a solvent-based direct air capture system, 1MtCO2, with industrial steam heat, and onshore wind electricity | 0.039916 | 0.044329 | 0.042017 | 0.040886 | 0.043017 | 0.042453 | 0.042017 | 0.042017 | 0.041649 | 0.042017 | 0.042017 | 0.042088 | 0.040388 | 0.040836 | 0.040726 | 0.039503 | 0.042017 | 0.042017 | 0.042017 | 0.040992 | 0.041057 | 0.042018 | 0.039695 | 0.044108 | 0.039877 | 0.042017 | 0.044022
carbon dioxide, captured from atmosphere, with a solvent-based direct air capture system, 1MtCO2, with waste heat, and grid electricity | 0.016484 | 0.36367 | 0.13562 | 0.32637 | 0.4141 | 0.031345 | 0.07612 | 0.20053 | 0.086825 | 0.11842 | 0.1401 | 0.16278 | 0.02934 | 0.052285 | 0.085602 | 0.023968 | 0.1371 | 0.17813 | 0.043681 | 0.073654 | 0.084019 | 0.071975 | 0.098777 | 0.047699 | 0.040561 | 0.14489 | 0.10493
carbon dioxide, captured from atmosphere, with a solvent-based direct air capture system, 1MtCO2, with waste heat, and onshore wind electricity | 0.014739 | 0.019152 | 0.01684 | 0.015709 | 0.017841 | 0.014997 | 0.01684 | 0.01684 | 0.014121 | 0.01684 | 0.01684 | 0.016911 | 0.015211 | 0.01338 | 0.01327 | 0.014326 | 0.01684 | 0.01684 | 0.01684 | 0.013536 | 0.012719 | 0.014561 | 0.012239 | 0.018931 | 0.0147 | 0.01684 | 0.018846
carbon dioxide, captured from atmosphere, with a sorbent-based direct air capture system, 100ktCO2, with heat pump heat, and geothermal electricity | 0.036046 | 0.036046 | 0.036046 | 0.036046 | 0.036046 | 0.036046 | 0.036046 | 0.036046 | 0.036046 | 0.036046 | 0.036046 | 0.036046 | 0.036046 | 0.036046 | 0.036046 | 0.036046 | 0.036046 | 0.053569 | 0.036046 | 0.036046 | 0.036046 | 0.036046 | 0.036046 | 0.036046 | 0.036046 | 0.036046 | 0.036046
carbon dioxide, captured from atmosphere, with a sorbent-based direct air capture system, 100ktCO2, with heat pump heat, and grid electricity | 0.024876 | 1.0417 | 0.37614 | 0.93863 | 1.1891 | 0.075416 | 0.20071 | 0.56753 | 0.2403 | 0.32543 | 0.38936 | 0.45602 | 0.062781 | 0.13716 | 0.23539 | 0.046943 | 0.3805 | 0.50148 | 0.10507 | 0.20016 | 0.23446 | 0.19521 | 0.27424 | 0.11691 | 0.095865 | 0.40347 | 0.28623
carbon dioxide, captured from atmosphere, with a sorbent-based direct air capture system, 100ktCO2, with heat pump heat, and onshore wind electricity | 0.019729 | 0.025926 | 0.025926 | 0.022627 | 0.020695 | 0.027211 | 0.025926 | 0.025926 | 0.025926 | 0.025926 | 0.025926 | 0.025926 | 0.021123 | 0.022443 | 0.022119 | 0.018512 | 0.025926 | 0.025926 | 0.025926 | 0.022903 | 0.024234 | 0.025927 | 0.01908 | 0.03209 | 0.019614 | 0.025926 | 0.032399
carbon dioxide, captured from atmosphere, with a sorbent-based direct air capture system, 100ktCO2, with industrial steam heat, and geothermal electricity | 0.046399 | 0.046399 | 0.046399 | 0.046399 | 0.046399 | 0.046399 | 0.046399 | 0.046399 | 0.046527 | 0.046399 | 0.046399 | 0.046399 | 0.046399 | 0.046399 | 0.046399 | 0.046399 | 0.046399 | 0.055013 | 0.046399 | 0.046399 | 0.047248 | 0.046399 | 0.046399 | 0.046399 | 0.046399 | 0.046399 | 0.046399
carbon dioxide, captured from atmosphere, with a sorbent-based direct air capture system, 100ktCO2, with industrial steam heat, and grid electricity | 0.040909 | 0.54072 | 0.21356 | 0.49004 | 0.61314 | 0.065751 | 0.12734 | 0.30764 | 0.14692 | 0.18864 | 0.22006 | 0.25283 | 0.05954 | 0.096098 | 0.14438 | 0.051755 | 0.21571 | 0.27517 | 0.080324 | 0.12707 | 0.14478 | 0.12463 | 0.16348 | 0.086148 | 0.075802 | 0.227 | 0.16937
carbon dioxide, captured from atmosphere, with a sorbent-based direct air capture system, 100ktCO2, with industrial steam heat, and onshore wind electricity | 0.038379 | 0.041425 | 0.041425 | 0.039803 | 0.038854 | 0.042057 | 0.041425 | 0.041425 | 0.041552 | 0.041425 | 0.041425 | 0.041425 | 0.039064 | 0.039713 | 0.039554 | 0.037781 | 0.041425 | 0.041425 | 0.041425 | 0.039939 | 0.041442 | 0.041426 | 0.03806 | 0.044455 | 0.038323 | 0.041425 | 0.044607
carbon dioxide, captured from atmosphere, with a sorbent-based direct air capture system, 100ktCO2, with waste heat, and geothermal electricity | 0.024751 | 0.024751 | 0.024751 | 0.024751 | 0.024751 | 0.02279 | 0.024751 | 0.024751 | 0.022857 | 0.024751 | 0.024751 | 0.024751 | 0.024751 | 0.02279 | 0.02279 | 0.024751 | 0.024751 | 0.033364 | 0.024751 | 0.02279 | 0.022881 | 0.02279 | 0.02279 | 0.024751 | 0.024751 | 0.024751 | 0.024751
carbon dioxide, captured from atmosphere, with a sorbent-based direct air capture system, 100ktCO2, with waste heat, and grid electricity | 0.01926 | 0.51907 | 0.19192 | 0.46839 | 0.59149 | 0.042142 | 0.10569 | 0.28599 | 0.12325 | 0.16699 | 0.19841 | 0.23118 | 0.037891 | 0.072489 | 0.12077 | 0.030107 | 0.19406 | 0.25352 | 0.058675 | 0.10346 | 0.12041 | 0.10103 | 0.13987 | 0.064499 | 0.054153 | 0.20535 | 0.14772
carbon dioxide, captured from atmosphere, with a sorbent-based direct air capture system, 100ktCO2, with waste heat, and onshore wind electricity | 0.01673 | 0.019776 | 0.019776 | 0.018154 | 0.017205 | 0.018448 | 0.019776 | 0.019776 | 0.017883 | 0.019776 | 0.019776 | 0.019776 | 0.017415 | 0.016104 | 0.015945 | 0.016132 | 0.019776 | 0.019776 | 0.019776 | 0.01633 | 0.017075 | 0.017817 | 0.014451 | 0.022806 | 0.016674 | 0.019776 | 0.022958

## image SSP2-RCP19 2040
Activity | AU | BR | BW | CA | CL | CN | EG | ET | GLO | GT | ID | IN | IR | JP | KR | MX | NG | PH | PK | PL | RER | RU | TR | UA | US | UZ | ZA
carbon dioxide, captured from atmosphere, with a solvent-based direct air capture system, 1MtCO2, with heat pump heat, and grid electricity | 0.022472 | 0.77416 | 0.19763 | 0.53104 | 0.87939 | 0.055377 | 0.1436 | 0.23992 | 0.17008 | 0.17084 | 0.19318 | 0.26472 | 0.055828 | 0.13147 | 0.20433 | 0.030556 | 0.2282 | 0.31135 | 0.077268 | 0.16555 | 0.17983 | 0.12738 | 0.22278 | 0.083978 | 0.053204 | 0.16006 | 0.18293
carbon dioxide, captured from atmosphere, with a solvent-based direct air capture system, 1MtCO2, with heat pump heat, and onshore wind electricity | 0.016832 | 0.024412 | 0.0223 | 0.01905 | 0.019979 | 0.023434 | 0.0223 | 0.0223 | 0.021877 | 0.0223 | 0.0223 | 0.02223 | 0.018062 | 0.019226 | 0.018941 | 0.015758 | 0.0223 | 0.0223 | 0.0223 | 0.019633 | 0.019694 | 0.022301 | 0.016259 | 0.027739 | 0.016731 | 0.0223 | 0.027847
carbon dioxide, captured from atmosphere, with a solvent-based direct air capture system, 1MtCO2, with industrial steam heat, and grid electricity | 0.036954 | 0.31228 | 0.1008 | 0.22211 | 0.35075 | 0.048948 | 0.081103 | 0.11621 | 0.09075 | 0.091032 | 0.099177 | 0.12521 | 0.049112 | 0.076684 | 0.10324 | 0.039901 | 0.11194 | 0.14225 | 0.056927 | 0.089103 | 0.095361 | 0.075191 | 0.10996 | 0.059372 | 0.048155 | 0.087103 | 0.095335
carbon dioxide, captured from atmosphere, with a solvent-based direct air capture system, 1MtCO2, with industrial steam heat, and onshore wind electricity | 0.034899 | 0.039004 | 0.036891 | 0.035492 | 0.037504 | 0.037305 | 0.036891 | 0.036891 | 0.036732 | 0.036891 | 0.036891 | 0.036821 | 0.035347 | 0.035771 | 0.035667 | 0.034507 | 0.036891 | 0.036891 | 0.036891 | 0.035919 | 0.036993 | 0.036892 | 0.03469 | 0.038874 | 0.034862 | 0.036891 | 0.038809
carbon dioxide, captured from atmosphere, with a solvent-based direct air capture system, 1MtCO2, with waste heat, and grid electricity | 0.015694 | 0.29102 | 0.079539 | 0.20085 | 0.32949 | 0.025413 | 0.059843 | 0.094951 | 0.067029 | 0.069772 | 0.077917 | 0.10395 | 0.027853 | 0.05315 | 0.079704 | 0.018641 | 0.09068 | 0.12099 | 0.035667 | 0.065569 | 0.070171 | 0.051656 | 0.086428 | 0.038113 | 0.026896 | 0.065844 | 0.074076
carbon dioxide, captured from atmosphere, with a solvent-based direct air capture system, 1MtCO2, with waste heat, and onshore wind electricity | 0.013639 | 0.017744 | 0.015632 | 0.014232 | 0.016244 | 0.01377 | 0.015632 | 0.015632 | 0.013011 | 0.015632 | 0.015632 | 0.015562 | 0.014087 | 0.012236 | 0.012132 | 0.013247 | 0.015632 | 0.015632 | 0.015632 | 0.012385 | 0.011803 | 0.013357 | 0.011155 | 0.017614 | 0.013602 | 0.015632 | 0.017549
carbon dioxide, captured from atmosphere, with a sorbent-based direct air capture system, 100ktCO2, with heat pump heat, and geothermal electricity | 0.029306 | 0.029306 | 0.029306 | 0.029306 | 0.029306 | 0.029306 | 0.029306 | 0.029306 | 0.029306 | 0.029306 | 0.029306 | 0.029306 | 0.029306 | 0.029306 | 0.029306 | 0.029306 | 0.029306 | 0.040394 | 0.029306 | 0.029306 | 0.029306 | 0.029306 | 0.029306 | 0.029306 | 0.029306 | 0.029306 | 0.029306
carbon dioxide, captured from atmosphere, with a sorbent-based direct air capture system, 100ktCO2, with heat pump heat, and grid electricity | 0.024491 | 0.83006 | 0.21274 | 0.57141 | 0.94295 | 0.059854 | 0.15466 | 0.25818 | 0.18358 | 0.18394 | 0.20796 | 0.28491 | 0.060339 | 0.14164 | 0.21993 | 0.033178 | 0.24559 | 0.33495 | 0.08338 | 0.17825 | 0.1948 | 0.13723 | 0.23976 | 0.090591 | 0.057518 | 0.17236 | 0.19711
carbon dioxide, captured from atmosphere, with a sorbent-based direct air capture system, 100ktCO2, with heat pump heat, and onshore wind electricity | 0.01843 | 0.024306 | 0.024306 | 0.021177 | 0.019345 | 0.025524 | 0.024306 | 0.024306 | 0.024306 | 0.024306 | 0.024306 | 0.024306 | 0.019751 | 0.021002 | 0.020696 | 0.017275 | 0.024306 | 0.024306 | 0.024306 | 0.02144 | 0.022702 | 0.024307 | 0.017813 | 0.030151 | 0.01832 | 0.024306 | 0.030444
carbon dioxide, captured from atmosphere, with a sorbent-based direct air capture system, 100ktCO2, with industrial steam heat, and geothermal electricity | 0.03931 | 0.03931 | 0.03931 | 0.03931 | 0.03931 | 0.03931 | 0.03931 | 0.03931 | 0.039537 | 0.03931 | 0.03931 | 0.03931 | 0.03931 | 0.03931 | 0.03931 | 0.03931 | 0.03931 | 0.04476 | 0.03931 | 0.03931 | 0.040823 | 0.03931 | 0.03931 | 0.03931 | 0.03931 | 0.03931 | 0.03931
carbon dioxide, captured from atmosphere, with a sorbent-based direct air capture system, 100ktCO2, with industrial steam heat, and grid electricity | 0.036943 | 0.4329 | 0.12947 | 0.30577 | 0.48839 | 0.054325 | 0.10093 | 0.15181 | 0.11537 | 0.11532 | 0.12712 | 0.16495 | 0.054564 | 0.094523 | 0.13301 | 0.041214 | 0.14562 | 0.18954 | 0.065889 | 0.11252 | 0.12217 | 0.092359 | 0.14275 | 0.069434 | 0.053177 | 0.10962 | 0.12179
carbon dioxide, captured from atmosphere, with a sorbent-based direct air capture system, 100ktCO2, with industrial steam heat, and onshore wind electricity | 0.033964 | 0.036852 | 0.036852 | 0.035315 | 0.034414 | 0.037451 | 0.036852 | 0.036852 | 0.037079 | 0.036852 | 0.036852 | 0.036852 | 0.034614 | 0.035229 | 0.035078 | 0.033397 | 0.036852 | 0.036852 | 0.036852 | 0.035444 | 0.037577 | 0.036853 | 0.033661 | 0.039726 | 0.033911 | 0.036852 | 0.039869
carbon dioxide, captured from atmosphere, with a sorbent-based direct air capture system, 100ktCO2, with waste heat, and geothermal electricity | 0.02103 | 0.02103 | 0.02103 | 0.02103 | 0.02103 | 0.019073 | 0.02103 | 0.02103 | 0.019139 | 0.02103 | 0.02103 | 0.02103 | 0.02103 | 0.019073 | 0.019073 | 0.02103 | 0.02103 | 0.02648 | 0.02103 | 0.019073 | 0.019163 | 0.019073 | 0.019073 | 0.02103 | 0.02103 | 0.02103 | 0.02103
carbon dioxide, captured from atmosphere, with a sorbent-based direct air capture system, 100ktCO2, with waste heat, and grid electricity | 0.018663 | 0.41462 | 0.11119 | 0.28749 | 0.47011 | 0.034089 | 0.082646 | 0.13353 | 0.094969 | 0.097037 | 0.10884 | 0.14666 | 0.036283 | 0.074286 | 0.11277 | 0.022933 | 0.12734 | 0.17126 | 0.047608 | 0.092285 | 0.10051 | 0.072122 | 0.12252 | 0.051153 | 0.034896 | 0.091343 | 0.10351
carbon dioxide, captured from atmosphere, with a sorbent-based direct air capture system, 100ktCO2, with waste heat, and onshore wind electricity | 0.015684 | 0.018572 | 0.018572 | 0.017034 | 0.016134 | 0.017214 | 0.018572 | 0.018572 | 0.016682 | 0.018572 | 0.018572 | 0.018572 | 0.016333 | 0.014992 | 0.014841 | 0.015116 | 0.018572 | 0.018572 | 0.018572 | 0.015207 | 0.015917 | 0.016616 | 0.013424 | 0.021445 | 0.01563 | 0.018572 | 0.021589

## image SSP2-RCP19 2050
Activity | AU | BR | BW | CA | CL | CN | EG | ET | GLO | GT | ID | IN | IR | JP | KR | MX | NG | PH | PK | PL | RER | RU | TR | UA | US | UZ | ZA
carbon dioxide, captured from atmosphere, with a solvent-based direct air capture system, 1MtCO2, with heat pump heat, and grid electricity | 0.024643 | 0.69117 | 0.16247 | 0.23875 | 0.74633 | 0.037047 | 0.11543 | 0.12071 | 0.13145 | 0.11291 | 0.17345 | 0.19388 | 0.03963 | 0.11323 | 0.18747 | 0.023427 | 0.15495 | 0.23998 | 0.066765 | 0.13424 | 0.13029 | 0.075614 | 0.18088 | 0.064496 | 0.030837 | 0.074106 | 0.10882
carbon dioxide, captured from atmosphere, with a solvent-based direct air capture system, 1MtCO2, with heat pump heat, and onshore wind electricity | 0.015791 | 0.02312 | 0.021035 | 0.017552 | 0.018639 | 0.022122 | 0.021035 | 0.021035 | 0.020656 | 0.021035 | 0.021035 | 0.020956 | 0.01697 | 0.018087 | 0.017813 | 0.014761 | 0.021035 | 0.021035 | 0.021035 | 0.018477 | 0.018604 | 0.021036 | 0.015241 | 0.026251 | 0.015694 | 0.021035 | 0.026287
carbon dioxide, captured from atmosphere, with a solvent-based direct air capture system, 1MtCO2, with industrial steam heat, and grid electricity | 0.034677 | 0.27894 | 0.084914 | 0.11228 | 0.29901 | 0.039198 | 0.067766 | 0.069691 | 0.073443 | 0.066848 | 0.088914 | 0.09631 | 0.040139 | 0.066966 | 0.094025 | 0.034234 | 0.082171 | 0.11317 | 0.05003 | 0.074625 | 0.073053 | 0.053255 | 0.091623 | 0.049203 | 0.036935 | 0.052705 | 0.065215
carbon dioxide, captured from atmosphere, with a solvent-based direct air capture system, 1MtCO2, with industrial steam heat, and onshore wind electricity | 0.03145 | 0.035447 | 0.033362 | 0.031653 | 0.033779 | 0.033758 | 0.033362 | 0.033362 | 0.033058 | 0.033362 | 0.033362 | 0.033282 | 0.03188 | 0.032287 | 0.032188 | 0.031075 | 0.033362 | 0.033362 | 0.033362 | 0.032429 | 0.032344 | 0.033362 | 0.03125 | 0.035263 | 0.031415 | 0.033362 | 0.035132
carbon dioxide, captured from atmosphere, with a solvent-based direct air capture system, 1MtCO2, with waste heat, and grid electricity | 0.016044 | 0.26031 | 0.066281 | 0.093643 | 0.28038 | 0.018294 | 0.049133 | 0.051058 | 0.05254 | 0.048215 | 0.070281 | 0.077677 | 0.021506 | 0.046062 | 0.073121 | 0.015601 | 0.063538 | 0.094533 | 0.031397 | 0.053721 | 0.05175 | 0.032351 | 0.070719 | 0.03057 | 0.018301 | 0.034072 | 0.046582
carbon dioxide, captured from atmosphere, with a solvent-based direct air capture system, 1MtCO2, with waste heat, and onshore wind electricity | 0.012817 | 0.016814 | 0.014729 | 0.01302 | 0.015146 | 0.012854 | 0.014729 | 0.014729 | 0.012155 | 0.014729 | 0.014729 | 0.014649 | 0.013247 | 0.011383 | 0.011283 | 0.012442 | 0.014729 | 0.014729 | 0.014729 | 0.011525 | 0.011041 | 0.012458 | 0.010346 | 0.01663 | 0.012782 | 0.014729 | 0.016499
carbon dioxide, captured from atmosphere, with a sorbent-based direct air capture system, 100ktCO2, with heat pump heat, and geothermal electricity | 0.024995 | 0.024995 | 0.024995 | 0.024995 | 0.024995 | 0.024995 | 0.024995 | 0.024995 | 0.024995 | 0.024995 | 0.024995 | 0.024995 | 0.024995 | 0.024995 | 0.024995 | 0.024995 | 0.024995 | 0.03396 | 0.024995 | 0.024995 | 0.024995 | 0.024995 | 0.024995 | 0.024995 | 0.024995 | 0.024995 | 0.024995
carbon dioxide, captured from atmosphere, with a sorbent-based direct air capture system, 100ktCO2, with heat pump heat, and grid electricity | 0.026904 | 0.74099 | 0.17503 | 0.25774 | 0.80032 | 0.040235 | 0.12447 | 0.13015 | 0.1421 | 0.12176 | 0.18682 | 0.20887 | 0.04301 | 0.12211 | 0.20189 | 0.025598 | 0.16694 | 0.25833 | 0.072173 | 0.14469 | 0.14152 | 0.081683 | 0.19481 | 0.069734 | 0.033562 | 0.080062 | 0.11762
carbon dioxide, captured from atmosphere, with a sorbent-based direct air capture system, 100ktCO2, with heat pump heat, and onshore wind electricity | 0.017391 | 0.023027 | 0.023027 | 0.020026 | 0.018269 | 0.024195 | 0.023027 | 0.023027 | 0.023027 | 0.023027 | 0.023027 | 0.023027 | 0.018658 | 0.019859 | 0.019565 | 0.016284 | 0.023027 | 0.023027 | 0.023027 | 0.020277 | 0.021488 | 0.023028 | 0.0168 | 0.028632 | 0.017287 | 0.023027 | 0.028914
carbon dioxide, captured from atmosphere, with a sorbent-based direct air capture system, 100ktCO2, with industrial steam heat, and geothermal electricity | 0.034594 | 0.034594 | 0.034594 | 0.034594 | 0.034594 | 0.034594 | 0.034594 | 0.034594 | 0.034659 | 0.034594 | 0.034594 | 0.034594 | 0.034594 | 0.034594 | 0.034594 | 0.034594 | 0.034594 | 0.039 | 0.034594 | 0.034594 | 0.035026 | 0.034594 | 0.034594 | 0.034594 | 0.034594 | 0.034594 | 0.034594
carbon dioxide, captured from atmosphere, with a sorbent-based direct air capture system, 100ktCO2, with industrial steam heat, and grid electricity | 0.035532 | 0.38652 | 0.10834 | 0.149 | 0.41569 | 0.042085 | 0.083487 | 0.086278 | 0.092219 | 0.082157 | 0.11414 | 0.12497 | 0.043449 | 0.082328 | 0.12154 | 0.03489 | 0.10436 | 0.14928 | 0.057783 | 0.093428 | 0.092301 | 0.062457 | 0.11806 | 0.056584 | 0.038804 | 0.06166 | 0.080119
carbon dioxide, captured from atmosphere, with a sorbent-based direct air capture system, 100ktCO2, with industrial steam heat, and onshore wind electricity | 0.030856 | 0.033626 | 0.033626 | 0.032151 | 0.031288 | 0.034201 | 0.033626 | 0.033626 | 0.033691 | 0.033626 | 0.033626 | 0.033626 | 0.031479 | 0.032069 | 0.031924 | 0.030312 | 0.033626 | 0.033626 | 0.033626 | 0.032275 | 0.033302 | 0.033627 | 0.030566 | 0.036382 | 0.030805 | 0.033626 | 0.03652
carbon dioxide, captured from atmosphere, with a sorbent-based direct air capture system, 100ktCO2, with waste heat, and geothermal electricity | 0.018572 | 0.018572 | 0.018572 | 0.018572 | 0.018572 | 0.016619 | 0.018572 | 0.018572 | 0.016685 | 0.018572 | 0.018572 | 0.018572 | 0.018572 | 0.016619 | 0.016619 | 0.018572 | 0.018572 | 0.022978 | 0.018572 | 0.016619 | 0.016708 | 0.016619 | 0.016619 | 0.018572 | 0.018572 | 0.018572 | 0.018572
carbon dioxide, captured from atmosphere, with a sorbent-based direct air capture system, 100ktCO2, with waste heat, and grid electricity | 0.01951 | 0.3705 | 0.092317 | 0.13297 | 0.39966 | 0.02411 | 0.067465 | 0.070256 | 0.074245 | 0.066135 | 0.098114 | 0.10895 | 0.027427 | 0.064353 | 0.10357 | 0.018868 | 0.088342 | 0.13326 | 0.041761 | 0.075453 | 0.073983 | 0.044482 | 0.10009 | 0.040562 | 0.022782 | 0.045638 | 0.064097
carbon dioxide, captured from atmosphere, with a sorbent-based direct air capture system, 100ktCO2, with waste heat, and onshore wind electricity | 0.014834 | 0.017604 | 0.017604 | 0.016129 | 0.015266 | 0.016226 | 0.017604 | 0.017604 | 0.015717 | 0.017604 | 0.017604 | 0.017604 | 0.015457 | 0.014094 | 0.01395 | 0.01429 | 0.017604 | 0.017604 | 0.017604 | 0.0143 | 0.014984 | 0.015652 | 0.012591 | 0.020359 | 0.014783 | 0.017604 | 0.020498

## image SSP2-RCP26 2030
Activity | AU | BR | BW | CA | CL | CN | EG | ET | GLO | GT | ID | IN | IR | JP | KR | MX | NG | PH | PK | PL | RER | RU | TR | UA | US | UZ | ZA
carbon dioxide, captured from atmosphere, with a solvent-based direct air capture system, 1MtCO2, with heat pump heat, and grid electricity | 0.043225 | 0.94014 | 0.62773 | 0.83348 | 1.0282 | 0.10556 | 0.16849 | 0.45765 | 0.20322 | 0.27876 | 0.29811 | 0.20738 | 0.050415 | 0.11018 | 0.16451 | 0.043258 | 0.32531 | 0.33868 | 0.069045 | 0.20801 | 0.21724 | 0.16968 | 0.24691 | 0.1096 | 0.094596 | 0.36707 | 0.14927
carbon dioxide, captured from atmosphere, with a solvent-based direct air capture system, 1MtCO2, with heat pump heat, and onshore wind electricity | 0.018428 | 0.026332 | 0.024148 | 0.020958 | 0.021756 | 0.025334 | 0.024148 | 0.024148 | 0.023572 | 0.024148 | 0.024148 | 0.023564 | 0.019714 | 0.020933 | 0.020634 | 0.017304 | 0.024148 | 0.024148 | 0.024148 | 0.021357 | 0.02115 | 0.024149 | 0.017829 | 0.029835 | 0.018322 | 0.024148 | 0.029464
carbon dioxide, captured from atmosphere, with a solvent-based direct air capture system, 1MtCO2, with industrial steam heat, and grid electricity | 0.050955 | 0.37926 | 0.264 | 0.3389 | 0.41151 | 0.073677 | 0.096611 | 0.20201 | 0.10878 | 0.1368 | 0.14386 | 0.11042 | 0.053576 | 0.075361 | 0.095161 | 0.050967 | 0.15377 | 0.15864 | 0.060366 | 0.11102 | 0.11265 | 0.097048 | 0.1252 | 0.075147 | 0.069679 | 0.16899 | 0.089189
carbon dioxide, captured from atmosphere, with a solvent-based direct air capture system, 1MtCO2, with industrial steam heat, and onshore wind electricity | 0.041917 | 0.046186 | 0.044002 | 0.042747 | 0.044679 | 0.044434 | 0.044002 | 0.044002 | 0.043303 | 0.044002 | 0.044002 | 0.043418 | 0.042386 | 0.04283 | 0.042721 | 0.041507 | 0.044002 | 0.044002 | 0.044002 | 0.042984 | 0.041179 | 0.044002 | 0.041698 | 0.046075 | 0.041878 | 0.044002 | 0.045521
carbon dioxide, captured from atmosphere, with a solvent-based direct air capture system, 1MtCO2, with waste heat, and grid electricity | 0.024023 | 0.35233 | 0.23707 | 0.31197 | 0.38457 | 0.044467 | 0.06968 | 0.17508 | 0.079772 | 0.10987 | 0.11692 | 0.083484 | 0.026644 | 0.046151 | 0.065952 | 0.024035 | 0.12684 | 0.13171 | 0.033434 | 0.081808 | 0.084364 | 0.067838 | 0.095987 | 0.048215 | 0.042747 | 0.14206 | 0.062257
carbon dioxide, captured from atmosphere, with a solvent-based direct air capture system, 1MtCO2, with waste heat, and onshore wind electricity | 0.014985 | 0.019254 | 0.01707 | 0.015815 | 0.017747 | 0.015225 | 0.01707 | 0.01707 | 0.014294 | 0.01707 | 0.01707 | 0.016486 | 0.015454 | 0.01362 | 0.013512 | 0.014575 | 0.01707 | 0.01707 | 0.01707 | 0.013775 | 0.012893 | 0.014793 | 0.012489 | 0.019143 | 0.014946 | 0.01707 | 0.018589
carbon dioxide, captured from atmosphere, with a sorbent-based direct air capture system, 100ktCO2, with heat pump heat, and geothermal electricity | 0.034549 | 0.034549 | 0.034549 | 0.034549 | 0.034549 | 0.034549 | 0.034549 | 0.034549 | 0.034549 | 0.034549 | 0.034549 | 0.034549 | 0.034549 | 0.034549 | 0.034549 | 0.034549 | 0.034549 | 0.043834 | 0.034549 | 0.034549 | 0.034549 | 0.034549 | 0.034549 | 0.034549 | 0.034549 | 0.034549 | 0.034549
carbon dioxide, captured from atmosphere, with a sorbent-based direct air capture system, 100ktCO2, with heat pump heat, and grid electricity | 0.046528 | 1.0081 | 0.6747 | 0.89598 | 1.1024 | 0.11352 | 0.18115 | 0.49191 | 0.21909 | 0.29966 | 0.32045 | 0.22357 | 0.054256 | 0.11849 | 0.17687 | 0.046564 | 0.34968 | 0.36405 | 0.074277 | 0.22362 | 0.23508 | 0.18243 | 0.26543 | 0.11786 | 0.10174 | 0.39456 | 0.1612
carbon dioxide, captured from atmosphere, with a sorbent-based direct air capture system, 100ktCO2, with heat pump heat, and onshore wind electricity | 0.019879 | 0.026026 | 0.026026 | 0.022753 | 0.020837 | 0.0273 | 0.026026 | 0.026026 | 0.026026 | 0.026026 | 0.026026 | 0.026026 | 0.021261 | 0.02257 | 0.022249 | 0.018671 | 0.026026 | 0.026026 | 0.026026 | 0.023026 | 0.024346 | 0.026027 | 0.019234 | 0.032138 | 0.019765 | 0.026026 | 0.032447
carbon dioxide, captured from atmosphere, with a sorbent-based direct air capture system, 100ktCO2, with industrial steam heat, and geothermal electricity | 0.047287 | 0.047287 | 0.047287 | 0.047287 | 0.047287 | 0.047287 | 0.047287 | 0.047287 | 0.047182 | 0.047287 | 0.047287 | 0.047287 | 0.047287 | 0.047287 | 0.047287 | 0.047287 | 0.047287 | 0.051851 | 0.047287 | 0.047287 | 0.046583 | 0.047287 | 0.047287 | 0.047287 | 0.047287 | 0.047287 | 0.047287
carbon dioxide, captured from atmosphere, with a sorbent-based direct air capture system, 100ktCO2, with industrial steam heat, and grid electricity | 0.053175 | 0.52581 | 0.36194 | 0.4707 | 0.57218 | 0.086105 | 0.11934 | 0.27209 | 0.13789 | 0.17759 | 0.18781 | 0.1402 | 0.056973 | 0.088545 | 0.11724 | 0.053192 | 0.20218 | 0.20925 | 0.066814 | 0.14022 | 0.14515 | 0.11998 | 0.16077 | 0.088236 | 0.080311 | 0.22424 | 0.10954
carbon dioxide, captured from atmosphere, with a sorbent-based direct air capture system, 100ktCO2, with industrial steam heat, and onshore wind electricity | 0.040076 | 0.043098 | 0.043098 | 0.041489 | 0.040547 | 0.043724 | 0.043098 | 0.043098 | 0.042992 | 0.043098 | 0.043098 | 0.043098 | 0.040756 | 0.041399 | 0.041241 | 0.039483 | 0.043098 | 0.043098 | 0.043098 | 0.041623 | 0.041568 | 0.043098 | 0.03976 | 0.046102 | 0.04002 | 0.043098 | 0.046254
carbon dioxide, captured from atmosphere, with a sorbent-based direct air capture system, 100ktCO2, with waste heat, and geothermal electricity | 0.024129 | 0.024129 | 0.024129 | 0.024129 | 0.024129 | 0.022171 | 0.024129 | 0.024129 | 0.022237 | 0.024129 | 0.024129 | 0.024129 | 0.024129 | 0.022171 | 0.022171 | 0.024129 | 0.024129 | 0.028693 | 0.024129 | 0.022171 | 0.022261 | 0.022171 | 0.022171 | 0.024129 | 0.024129 | 0.024129 | 0.024129
carbon dioxide, captured from atmosphere, with a sorbent-based direct air capture system, 100ktCO2, with waste heat, and grid electricity | 0.030017 | 0.50265 | 0.33878 | 0.44754 | 0.54902 | 0.060988 | 0.096185 | 0.24894 | 0.11294 | 0.15444 | 0.16466 | 0.11704 | 0.033815 | 0.063429 | 0.092125 | 0.030034 | 0.17903 | 0.18609 | 0.043656 | 0.11511 | 0.12083 | 0.094859 | 0.13565 | 0.065078 | 0.057153 | 0.20109 | 0.086383
carbon dioxide, captured from atmosphere, with a sorbent-based direct air capture system, 100ktCO2, with waste heat, and onshore wind electricity | 0.016918 | 0.01994 | 0.01994 | 0.018331 | 0.017389 | 0.018608 | 0.01994 | 0.01994 | 0.018048 | 0.01994 | 0.01994 | 0.01994 | 0.017598 | 0.016283 | 0.016125 | 0.016325 | 0.01994 | 0.01994 | 0.01994 | 0.016507 | 0.017246 | 0.017982 | 0.014643 | 0.022944 | 0.016862 | 0.01994 | 0.023096

## image SSP2-RCP26 2040
Activity | AU | BR | BW | CA | CL | CN | EG | ET | GLO | GT | ID | IN | IR | JP | KR | MX | NG | PH | PK | PL | RER | RU | TR | UA | US | UZ | ZA
carbon dioxide, captured from atmosphere, with a solvent-based direct air capture system, 1MtCO2, with heat pump heat, and grid electricity | 0.02041 | 0.77441 | 0.30501 | 0.62779 | 0.97899 | 0.08868 | 0.15191 | 0.28885 | 0.19903 | 0.22512 | 0.25537 | 0.389 | 0.045126 | 0.12175 | 0.17188 | 0.035716 | 0.24217 | 0.28128 | 0.073664 | 0.18203 | 0.18167 | 0.13433 | 0.25546 | 0.091931 | 0.060573 | 0.24756 | 0.1467
carbon dioxide, captured from atmosphere, with a solvent-based direct air capture system, 1MtCO2, with heat pump heat, and onshore wind electricity | 0.017641 | 0.025295 | 0.023295 | 0.019996 | 0.02103 | 0.024467 | 0.023295 | 0.023295 | 0.022827 | 0.023295 | 0.023295 | 0.023448 | 0.018913 | 0.020117 | 0.019822 | 0.01653 | 0.023295 | 0.023295 | 0.023295 | 0.020536 | 0.020502 | 0.023296 | 0.017049 | 0.028918 | 0.017536 | 0.023295 | 0.028777
carbon dioxide, captured from atmosphere, with a solvent-based direct air capture system, 1MtCO2, with industrial steam heat, and grid electricity | 0.039376 | 0.31547 | 0.14311 | 0.26057 | 0.39036 | 0.064259 | 0.087305 | 0.13722 | 0.10408 | 0.11399 | 0.12502 | 0.17382 | 0.048385 | 0.076315 | 0.094586 | 0.044955 | 0.1202 | 0.13446 | 0.058786 | 0.098285 | 0.096677 | 0.0809 | 0.12505 | 0.065444 | 0.054015 | 0.12217 | 0.085139
carbon dioxide, captured from atmosphere, with a solvent-based direct air capture system, 1MtCO2, with industrial steam heat, and onshore wind electricity | 0.038367 | 0.042427 | 0.040427 | 0.039042 | 0.041196 | 0.040855 | 0.040427 | 0.040427 | 0.039858 | 0.040427 | 0.040427 | 0.040581 | 0.03883 | 0.039269 | 0.039162 | 0.037962 | 0.040427 | 0.040427 | 0.040427 | 0.039422 | 0.037934 | 0.040428 | 0.038151 | 0.042477 | 0.038329 | 0.040427 | 0.042156
carbon dioxide, captured from atmosphere, with a solvent-based direct air capture system, 1MtCO2, with waste heat, and grid electricity | 0.015275 | 0.29137 | 0.11901 | 0.23647 | 0.36626 | 0.037879 | 0.063204 | 0.11312 | 0.07788 | 0.089889 | 0.10092 | 0.14972 | 0.024284 | 0.049935 | 0.068206 | 0.020854 | 0.096103 | 0.11036 | 0.034685 | 0.071905 | 0.071084 | 0.05452 | 0.098669 | 0.041343 | 0.029914 | 0.098068 | 0.061038
carbon dioxide, captured from atmosphere, with a solvent-based direct air capture system, 1MtCO2, with waste heat, and onshore wind electricity | 0.014266 | 0.018326 | 0.016326 | 0.014941 | 0.017095 | 0.014475 | 0.016326 | 0.016326 | 0.013657 | 0.016326 | 0.016326 | 0.01648 | 0.014729 | 0.012889 | 0.012782 | 0.013861 | 0.016326 | 0.016326 | 0.016326 | 0.013042 | 0.012341 | 0.014048 | 0.011771 | 0.018376 | 0.014228 | 0.016326 | 0.018055
carbon dioxide, captured from atmosphere, with a sorbent-based direct air capture system, 100ktCO2, with heat pump heat, and geothermal electricity | 0.031549 | 0.031549 | 0.031549 | 0.031549 | 0.031549 | 0.031549 | 0.031549 | 0.031549 | 0.031549 | 0.031549 | 0.031549 | 0.031549 | 0.031549 | 0.031549 | 0.031549 | 0.031549 | 0.031549 | 0.038665 | 0.031549 | 0.031549 | 0.031549 | 0.031549 | 0.031549 | 0.031549 | 0.031549 | 0.031549 | 0.031549
carbon dioxide, captured from atmosphere, with a sorbent-based direct air capture system, 100ktCO2, with heat pump heat, and grid electricity | 0.022164 | 0.83034 | 0.32802 | 0.67522 | 1.0497 | 0.095533 | 0.16349 | 0.31066 | 0.21463 | 0.24217 | 0.27468 | 0.41813 | 0.048727 | 0.13108 | 0.18495 | 0.038613 | 0.26049 | 0.30252 | 0.079396 | 0.19586 | 0.19681 | 0.1446 | 0.27477 | 0.099028 | 0.065327 | 0.26628 | 0.15835
carbon dioxide, captured from atmosphere, with a sorbent-based direct air capture system, 100ktCO2, with heat pump heat, and onshore wind electricity | 0.019189 | 0.025264 | 0.025264 | 0.022029 | 0.020135 | 0.026524 | 0.025264 | 0.025264 | 0.025264 | 0.025264 | 0.025264 | 0.025264 | 0.020555 | 0.021849 | 0.021532 | 0.017995 | 0.025264 | 0.025264 | 0.025264 | 0.0223 | 0.023605 | 0.025266 | 0.018551 | 0.031307 | 0.019076 | 0.025264 | 0.031611
carbon dioxide, captured from atmosphere, with a sorbent-based direct air capture system, 100ktCO2, with industrial steam heat, and geothermal electricity | 0.043085 | 0.043085 | 0.043085 | 0.043085 | 0.043085 | 0.043085 | 0.043085 | 0.043085 | 0.042997 | 0.043085 | 0.043085 | 0.043085 | 0.043085 | 0.043085 | 0.043085 | 0.043085 | 0.043085 | 0.046583 | 0.043085 | 0.043085 | 0.042499 | 0.043085 | 0.043085 | 0.043085 | 0.043085 | 0.043085 | 0.043085
carbon dioxide, captured from atmosphere, with a sorbent-based direct air capture system, 100ktCO2, with industrial steam heat, and grid electricity | 0.038472 | 0.43571 | 0.18881 | 0.35947 | 0.54351 | 0.074535 | 0.10794 | 0.18027 | 0.13299 | 0.14661 | 0.16259 | 0.2331 | 0.051529 | 0.092007 | 0.11849 | 0.046557 | 0.15561 | 0.17628 | 0.066603 | 0.12385 | 0.12373 | 0.098652 | 0.16264 | 0.076253 | 0.059688 | 0.15846 | 0.10541
carbon dioxide, captured from atmosphere, with a sorbent-based direct air capture system, 100ktCO2, with industrial steam heat, and onshore wind electricity | 0.03701 | 0.039996 | 0.039996 | 0.038406 | 0.037475 | 0.040615 | 0.039996 | 0.039996 | 0.039908 | 0.039996 | 0.039996 | 0.039996 | 0.037681 | 0.038317 | 0.038161 | 0.036423 | 0.039996 | 0.039996 | 0.039996 | 0.038539 | 0.038594 | 0.039997 | 0.036697 | 0.042966 | 0.036954 | 0.039996 | 0.043116
carbon dioxide, captured from atmosphere, with a sorbent-based direct air capture system, 100ktCO2, with waste heat, and geothermal electricity | 0.022361 | 0.022361 | 0.022361 | 0.022361 | 0.022361 | 0.020402 | 0.022361 | 0.022361 | 0.020468 | 0.022361 | 0.022361 | 0.022361 | 0.022361 | 0.020402 | 0.020402 | 0.022361 | 0.022361 | 0.025859 | 0.022361 | 0.020402 | 0.020492 | 0.020402 | 0.020402 | 0.022361 | 0.022361 | 0.022361 | 0.022361
carbon dioxide, captured from atmosphere, with a sorbent-based direct air capture system, 100ktCO2, with waste heat, and grid electricity | 0.017749 | 0.41499 | 0.16808 | 0.33874 | 0.52279 | 0.051852 | 0.087212 | 0.15955 | 0.11046 | 0.12589 | 0.14187 | 0.21238 | 0.030805 | 0.069324 | 0.095803 | 0.025834 | 0.13489 | 0.15555 | 0.04588 | 0.10116 | 0.10172 | 0.075968 | 0.13995 | 0.055529 | 0.038964 | 0.13774 | 0.084685
carbon dioxide, captured from atmosphere, with a sorbent-based direct air capture system, 100ktCO2, with waste heat, and onshore wind electricity | 0.016286 | 0.019272 | 0.019272 | 0.017682 | 0.016751 | 0.017932 | 0.019272 | 0.019272 | 0.017379 | 0.019272 | 0.019272 | 0.019272 | 0.016957 | 0.015634 | 0.015478 | 0.015699 | 0.019272 | 0.019272 | 0.019272 | 0.015856 | 0.016587 | 0.017313 | 0.014013 | 0.022243 | 0.016231 | 0.019272 | 0.022392

## image SSP2-RCP26 2050
Activity | AU | BR | BW | CA | CL | CN | EG | ET | GLO | GT | ID | IN | IR | JP | KR | MX | NG | PH | PK | PL | RER | RU | TR | UA | US | UZ | ZA
carbon dioxide, captured from atmosphere, with a solvent-based direct air capture system, 1MtCO2, with heat pump heat, and grid electricity | 0.018594 | 0.7444 | 0.17418 | 0.53426 | 0.90868 | 0.061858 | 0.13668 | 0.1606 | 0.162 | 0.19971 | 0.27541 | 0.24016 | 0.043396 | 0.1134 | 0.17031 | 0.026668 | 0.18183 | 0.25637 | 0.086893 | 0.14639 | 0.13871 | 0.099474 | 0.24623 | 0.053622 | 0.041899 | 0.13305 | 0.092632
carbon dioxide, captured from atmosphere, with a solvent-based direct air capture system, 1MtCO2, with heat pump heat, and onshore wind electricity | 0.016712 | 0.024228 | 0.022169 | 0.01895 | 0.019977 | 0.023301 | 0.022169 | 0.022169 | 0.021721 | 0.022169 | 0.022169 | 0.022051 | 0.017939 | 0.019101 | 0.018816 | 0.015639 | 0.022169 | 0.022169 | 0.022169 | 0.019506 | 0.019511 | 0.02217 | 0.01614 | 0.027597 | 0.01661 | 0.022169 | 0.027409
carbon dioxide, captured from atmosphere, with a solvent-based direct air capture system, 1MtCO2, with industrial steam heat, and grid electricity | 0.03556 | 0.30142 | 0.092271 | 0.22331 | 0.36152 | 0.051329 | 0.0786 | 0.087319 | 0.087347 | 0.10157 | 0.12917 | 0.11624 | 0.0446 | 0.070117 | 0.090859 | 0.038503 | 0.095059 | 0.12223 | 0.060454 | 0.082141 | 0.077266 | 0.06504 | 0.11853 | 0.048328 | 0.044055 | 0.077276 | 0.062253
carbon dioxide, captured from atmosphere, with a solvent-based direct air capture system, 1MtCO2, with industrial steam heat, and onshore wind electricity | 0.034874 | 0.038922 | 0.036863 | 0.035491 | 0.037599 | 0.037276 | 0.036863 | 0.036863 | 0.036216 | 0.036863 | 0.036863 | 0.036745 | 0.035321 | 0.035745 | 0.035641 | 0.034483 | 0.036863 | 0.036863 | 0.036863 | 0.035893 | 0.033818 | 0.036864 | 0.034666 | 0.038842 | 0.034837 | 0.036863 | 0.03848
carbon dioxide, captured from atmosphere, with a solvent-based direct air capture system, 1MtCO2, with waste heat, and grid electricity | 0.014216 | 0.28007 | 0.070927 | 0.20197 | 0.34018 | 0.027709 | 0.057255 | 0.065975 | 0.064003 | 0.080231 | 0.10782 | 0.094898 | 0.023256 | 0.046496 | 0.067238 | 0.017159 | 0.073715 | 0.10088 | 0.03911 | 0.05852 | 0.055083 | 0.041419 | 0.094911 | 0.026983 | 0.02271 | 0.055932 | 0.040909
carbon dioxide, captured from atmosphere, with a solvent-based direct air capture system, 1MtCO2, with waste heat, and onshore wind electricity | 0.01353 | 0.017578 | 0.015519 | 0.014147 | 0.016255 | 0.013655 | 0.015519 | 0.015519 | 0.012871 | 0.015519 | 0.015519 | 0.015401 | 0.013977 | 0.012124 | 0.01202 | 0.013139 | 0.015519 | 0.015519 | 0.015519 | 0.012272 | 0.011635 | 0.013243 | 0.011045 | 0.017497 | 0.013493 | 0.015519 | 0.017136
carbon dioxide, captured from atmosphere, with a sorbent-based direct air capture system, 100ktCO2, with heat pump heat, and geothermal electricity | 0.027877 | 0.027877 | 0.027877 | 0.027877 | 0.027877 | 0.027877 | 0.027877 | 0.027877 | 0.027877 | 0.027877 | 0.027877 | 0.027877 | 0.027877 | 0.027877 | 0.027877 | 0.027877 | 0.027877 | 0.035928 | 0.027877 | 0.027877 | 0.027877 | 0.027877 | 0.027877 | 0.027877 | 0.027877 | 0.027877 | 0.027877
carbon dioxide, captured from atmosphere, with a sorbent-based direct air capture system, 100ktCO2, with heat pump heat, and grid electricity | 0.020264 | 0.79808 | 0.18748 | 0.57478 | 0.97425 | 0.066761 | 0.14717 | 0.17288 | 0.17487 | 0.21491 | 0.29627 | 0.25851 | 0.046919 | 0.12216 | 0.18332 | 0.028942 | 0.1957 | 0.2758 | 0.093666 | 0.15761 | 0.15061 | 0.10719 | 0.26491 | 0.057909 | 0.045311 | 0.14327 | 0.10033
carbon dioxide, captured from atmosphere, with a sorbent-based direct air capture system, 100ktCO2, with heat pump heat, and onshore wind electricity | 0.018242 | 0.024107 | 0.024107 | 0.020984 | 0.019156 | 0.025323 | 0.024107 | 0.024107 | 0.024107 | 0.024107 | 0.024107 | 0.024107 | 0.019561 | 0.02081 | 0.020504 | 0.017089 | 0.024107 | 0.024107 | 0.024107 | 0.021245 | 0.022505 | 0.024108 | 0.017627 | 0.02994 | 0.018133 | 0.024107 | 0.030234
carbon dioxide, captured from atmosphere, with a sorbent-based direct air capture system, 100ktCO2, with industrial steam heat, and geothermal electricity | 0.038595 | 0.038595 | 0.038595 | 0.038595 | 0.038595 | 0.038595 | 0.038595 | 0.038595 | 0.038423 | 0.038595 | 0.038595 | 0.038595 | 0.038595 | 0.038595 | 0.038595 | 0.038595 | 0.038595 | 0.042552 | 0.038595 | 0.038595 | 0.037449 | 0.038595 | 0.038595 | 0.038595 | 0.038595 | 0.038595 | 0.038595
carbon dioxide, captured from atmosphere, with a sorbent-based direct air capture system, 100ktCO2, with industrial steam heat, and grid electricity | 0.034853 | 0.41717 | 0.11704 | 0.30741 | 0.50376 | 0.057707 | 0.097229 | 0.10987 | 0.11067 | 0.13053 | 0.17051 | 0.15196 | 0.047955 | 0.084936 | 0.115 | 0.039119 | 0.12108 | 0.16046 | 0.070932 | 0.10236 | 0.097775 | 0.077578 | 0.1551 | 0.053357 | 0.047164 | 0.095312 | 0.074208
carbon dioxide, captured from atmosphere, with a sorbent-based direct air capture system, 100ktCO2, with industrial steam heat, and onshore wind electricity | 0.033859 | 0.036742 | 0.036742 | 0.035207 | 0.034308 | 0.03734 | 0.036742 | 0.036742 | 0.03657 | 0.036742 | 0.036742 | 0.036742 | 0.034507 | 0.035121 | 0.034971 | 0.033293 | 0.036742 | 0.036742 | 0.036742 | 0.035335 | 0.034808 | 0.036743 | 0.033557 | 0.039609 | 0.033806 | 0.036742 | 0.039753
carbon dioxide, captured from atmosphere, with a sorbent-based direct air capture system, 100ktCO2, with waste heat, and geothermal electricity | 0.020242 | 0.020242 | 0.020242 | 0.020242 | 0.020242 | 0.018284 | 0.020242 | 0.020242 | 0.01835 | 0.020242 | 0.020242 | 0.020242 | 0.020242 | 0.018284 | 0.018284 | 0.020242 | 0.020242 | 0.024199 | 0.020242 | 0.018284 | 0.018374 | 0.018284 | 0.018284 | 0.020242 | 0.020242 | 0.020242 | 0.020242
carbon dioxide, captured from atmosphere, with a sorbent-based direct air capture system, 100ktCO2, with waste heat, and grid electricity | 0.0165 | 0.39882 | 0.09869 | 0.28906 | 0.48541 | 0.037396 | 0.078876 | 0.091513 | 0.090601 | 0.11217 | 0.15216 | 0.1336 | 0.029602 | 0.064625 | 0.094686 | 0.020765 | 0.10273 | 0.1421 | 0.052579 | 0.082051 | 0.078701 | 0.057267 | 0.13479 | 0.035003 | 0.028811 | 0.076958 | 0.055854
carbon dioxide, captured from atmosphere, with a sorbent-based direct air capture system, 100ktCO2, with waste heat, and onshore wind electricity | 0.015506 | 0.018389 | 0.018389 | 0.016854 | 0.015955 | 0.017029 | 0.018389 | 0.018389 | 0.016497 | 0.018389 | 0.018389 | 0.018389 | 0.016154 | 0.014811 | 0.01466 | 0.014939 | 0.018389 | 0.018389 | 0.018389 | 0.015024 | 0.015733 | 0.016432 | 0.013246 | 0.021256 | 0.015452 | 0.018389 | 0.0214