## image SSP2-Base 2020
Activity | AU | BR | BW | CA | CL | CN | EG | ET | GLO | GT | ID | IN | IR | JP | KR | MX | NG | PH | PK | PL | RER | RU | TR | UA | US | UZ | ZA
carbon dioxide, captured from atmosphere, with a solvent-based direct air capture system, 1MtCO2, with heat pump heat, and grid electricity | -0.28936 | -0.67986 | -0.27456 | -0.72785 | -0.59756 | -0.038071 | -0.28936 | -0.28936 | -0.2903 | -0.28936 | -0.28936 | 0.35652 | -0.2118 | -0.28936 | -0.28936 | -0.28936 | -0.28936 | -0.28936 | -0.28936 | -0.28936 | -0.56757 | -0.28936 | -0.28936 | -0.28936 | -0.48931 | -0.28936 | -0.28808
carbon dioxide, captured from atmosphere, with a solvent-based direct air capture system, 1MtCO2, with heat pump heat, and onshore wind electricity | -0.92692 | -0.91532 | -0.91414 | -0.8255 | -0.92693 | -0.33531 | -0.91414 | -0.91414 | -0.91509 | -0.91414 | -0.91414 | -0.91311 | -0.92404 | -0.92132 | -0.92199 | -0.92943 | -0.91414 | -0.91414 | -0.91414 | -0.92036 | -0.65465 | -0.91414 | -0.92826 | -0.90142 | -0.71324 | -0.91414 | -0.89953
carbon dioxide, captured from atmosphere, with a solvent-based direct air capture system, 1MtCO2, with industrial steam heat, and grid electricity | 0.053133 | -0.089946 | 0.058527 | -0.10853 | -0.060478 | 0.14472 | 0.053133 | 0.053133 | 0.036147 | 0.053133 | 0.053133 | 0.2892 | 0.081403 | 0.053133 | 0.053133 | 0.053133 | 0.053133 | 0.053133 | 0.053133 | 0.053133 | -0.15683 | 0.053133 | 0.053133 | 0.053133 | -0.019749 | 0.053133 | 0.054408
carbon dioxide, captured from atmosphere, with a solvent-based direct air capture system, 1MtCO2, with industrial steam heat, and onshore wind electricity | -0.17925 | -0.17577 | -0.17459 | -0.14413 | -0.18053 | 0.036383 | -0.17459 | -0.17459 | -0.19158 | -0.17459 | -0.17459 | -0.17356 | -0.1782 | -0.17721 | -0.17745 | -0.18017 | -0.17459 | -0.17459 | -0.17459 | -0.17686 | -0.18857 | -0.17459 | -0.17974 | -0.16996 | -0.10137 | -0.17459 | -0.16846
carbon dioxide, captured from atmosphere, with a solvent-based direct air capture system, 1MtCO2, with waste heat, and grid electricity | -0.67032 | -0.8134 | -0.66493 | -0.83199 | -0.78393 | -0.61572 | -0.67032 | -0.67032 | -0.70669 | -0.67032 | -0.67032 | -0.43425 | -0.64205 | -0.70731 | -0.70731 | -0.67032 | -0.67032 | -0.67032 | -0.67032 | -0.70731 | -0.80776 | -0.70731 | -0.70731 | -0.67032 | -0.7432 | -0.67032 | -0.66905
carbon dioxide, captured from atmosphere, with a solvent-based direct air capture system, 1MtCO2, with waste heat, and onshore wind electricity | -0.90271 | -0.89922 | -0.89805 | -0.86758 | -0.90398 | -0.72406 | -0.89805 | -0.89805 | -0.93441 | -0.89805 | -0.89805 | -0.89702 | -0.90166 | -0.93765 | -0.9379 | -0.90362 | -0.89805 | -0.89805 | -0.89805 | -0.9373 | -0.8395 | -0.93504 | -0.94018 | -0.89341 | -0.82482 | -0.89805 | -0.89191

## image SSP2-Base 2030
Activity | AU | BR | BW | CA | CL | CN | EG | ET | GLO | GT | ID | IN | IR | JP | KR | MX | NG | PH | PK | PL | RER | RU | TR | UA | US | UZ | ZA
carbon dioxide, captured from atmosphere, with a solvent-based direct air capture system, 1MtCO2, with heat pump heat, and grid electricity | -0.29123 | -0.68044 | -0.27577 | -0.72844 | -0.59825 | -0.040814 | -0.29123 | -0.29123 | -0.29217 | -0.29123 | -0.29123 | 0.35492 | -0.21296 | -0.29123 | -0.29123 | -0.29123 | -0.29123 | -0.29123 | -0.29123 | -0.29123 | -0.57072 | -0.29123 | -0.29123 | -0.29123 | -0.49007 | -0.29123 | -0.28996
carbon dioxide, captured from atmosphere, with a solvent-based direct air capture system, 1MtCO2, with heat pump heat, and onshore wind electricity | -0.92782 | -0.91659 | -0.91541 | -0.8264 | -0.92788 | -0.33733 | -0.91541 | -0.91541 | -0.91635 | -0.91541 | -0.91541 | -0.91437 | -0.92503 | -0.92239 | -0.92304 | -0.93026 | -0.91541 | -0.91541 | -0.91541 | -0.92145 | -0.65734 | -0.91541 | -0.92912 | -0.90304 | -0.71408 | -0.91541 | -0.90118
carbon dioxide, captured from atmosphere, with a solvent-based direct air capture system, 1MtCO2, with industrial steam heat, and grid electricity | 0.051173 | -0.091437 | 0.05681 | -0.11002 | -0.061998 | 0.14245 | 0.051173 | 0.051173 | 0.034216 | 0.051173 | 0.051173 | 0.28735 | 0.079702 | 0.051173 | 0.051173 | 0.051173 | 0.051173 | 0.051173 | 0.051173 | 0.051173 | -0.15909 | 0.051173 | 0.051173 | 0.051173 | -0.021301 | 0.051173 | 0.052449
carbon dioxide, captured from atmosphere, with a solvent-based direct air capture system, 1MtCO2, with industrial steam heat, and onshore wind electricity | -0.18086 | -0.17751 | -0.17633 | -0.14572 | -0.18215 | 0.034373 | -0.17633 | -0.17633 | -0.19329 | -0.17633 | -0.17633 | -0.17529 | -0.17984 | -0.17888 | -0.17911 | -0.18174 | -0.17633 | -0.17633 | -0.17633 | -0.17853 | -0.19067 | -0.17633 | -0.18133 | -0.17182 | -0.10295 | -0.17633 | -0.17033
carbon dioxide, captured from atmosphere, with a solvent-based direct air capture system, 1MtCO2, with waste heat, and grid electricity | -0.67123 | -0.81385 | -0.6656 | -0.83242 | -0.78441 | -0.61693 | -0.67123 | -0.67123 | -0.70758 | -0.67123 | -0.67123 | -0.43506 | -0.64271 | -0.7082 | -0.7082 | -0.67123 | -0.67123 | -0.67123 | -0.67123 | -0.7082 | -0.80911 | -0.7082 | -0.7082 | -0.67123 | -0.74371 | -0.67123 | -0.66996
carbon dioxide, captured from atmosphere, with a solvent-based direct air capture system, 1MtCO2, with waste heat, and onshore wind electricity | -0.90326 | -0.89992 | -0.89874 | -0.86813 | -0.90455 | -0.725 | -0.89874 | -0.89874 | -0.93508 | -0.89874 | -0.89874 | -0.8977 | -0.90225 | -0.93825 | -0.93849 | -0.90415 | -0.89874 | -0.89874 | -0.89874 | -0.93791 | -0.84069 | -0.93571 | -0.94071 | -0.89423 | -0.82536 | -0.89874 | -0.89274

## image SSP2-Base 2040
Activity | AU | BR | BW | CA | CL | CN | EG | ET | GLO | GT | ID | IN | IR | JP | KR | MX | NG | PH | PK | PL | RER | RU | TR | UA | US | UZ | ZA
carbon dioxide, captured from atmosphere, with a solvent-based direct air capture system, 1MtCO2, with heat pump heat, and grid electricity | -0.29298 | -0.68167 | -0.27765 | -0.72944 | -0.59946 | -0.042744 | -0.29298 | -0.29298 | -0.29391 | -0.29298 | -0.29298 | 0.35232 | -0.21438 | -0.29298 | -0.29298 | -0.29298 | -0.29298 | -0.29298 | -0.29298 | -0.29298 | -0.57301 | -0.29298 | -0.29298 | -0.29298 | -0.49134 | -0.29298 | -0.2917
carbon dioxide, captured from atmosphere, with a solvent-based direct air capture system, 1MtCO2, with heat pump heat, and onshore wind electricity | -0.92918 | -0.91851 | -0.91733 | -0.82778 | -0.92932 | -0.33928 | -0.91733 | -0.91733 | -0.91826 | -0.91733 | -0.91733 | -0.91628 | -0.92651 | -0.92399 | -0.92461 | -0.93151 | -0.91733 | -0.91733 | -0.91733 | -0.92312 | -0.65952 | -0.91733 | -0.93042 | -0.90556 | -0.71539 | -0.91733 | -0.90368
carbon dioxide, captured from atmosphere, with a solvent-based direct air capture system, 1MtCO2, with industrial steam heat, and grid electricity | 0.04923 | -0.093197 | 0.054818 | -0.11167 | -0.063741 | 0.14044 | 0.04923 | 0.04923 | 0.032235 | 0.04923 | 0.04923 | 0.2851 | 0.077879 | 0.04923 | 0.04923 | 0.04923 | 0.04923 | 0.04923 | 0.04923 | 0.04923 | -0.16156 | 0.04923 | 0.04923 | 0.04923 | -0.023069 | 0.04923 | 0.050503
carbon dioxide, captured from atmosphere, with a solvent-based direct air capture system, 1MtCO2, with industrial steam heat, and onshore wind electricity | -0.18266 | -0.17952 | -0.17834 | -0.14752 | -0.18397 | 0.032354 | -0.17834 | -0.17834 | -0.19533 | -0.17834 | -0.17834 | -0.17729 | -0.18169 | -0.18077 | -0.18099 | -0.18351 | -0.17834 | -0.17834 | -0.17834 | -0.18045 | -0.19309 | -0.17834 | -0.18311 | -0.17405 | -0.10474 | -0.17834 | -0.17255
carbon dioxide, captured from atmosphere, with a solvent-based direct air capture system, 1MtCO2, with waste heat, and grid electricity | -0.67221 | -0.81464 | -0.66662 | -0.83311 | -0.78518 | -0.61794 | -0.67221 | -0.67221 | -0.7085 | -0.67221 | -0.67221 | -0.43634 | -0.64356 | -0.70914 | -0.70914 | -0.67221 | -0.67221 | -0.67221 | -0.67221 | -0.70914 | -0.81024 | -0.70914 | -0.70914 | -0.67221 | -0.74451 | -0.67221 | -0.67093
carbon dioxide, captured from atmosphere, with a solvent-based direct air capture system, 1MtCO2, with waste heat, and onshore wind electricity | -0.9041 | -0.90096 | -0.89978 | -0.86895 | -0.90541 | -0.72602 | -0.89978 | -0.89978 | -0.93607 | -0.89978 | -0.89978 | -0.89872 | -0.90313 | -0.93914 | -0.93937 | -0.90495 | -0.89978 | -0.89978 | -0.89978 | -0.93882 | -0.84177 | -0.93671 | -0.94148 | -0.89549 | -0.82617 | -0.89978 | -0.89399

## image SSP2-Base 2050
Activity | AU | BR | BW | CA | CL | CN | EG | ET | GLO | GT | ID | IN | IR | JP | KR | MX | NG | PH | PK | PL | RER | RU | TR | UA | US | UZ | ZA
carbon dioxide, captured from atmosphere, with a solvent-based direct air capture system, 1MtCO2, with heat pump heat, and grid electricity | -0.2944 | -0.68256 | -0.27893 | -0.73015 | -0.60032 | -0.043976 | -0.2944 | -0.2944 | -0.29532 | -0.2944 | -0.2944 | 0.35049 | -0.21532 | -0.2944 | -0.2944 | -0.2944 | -0.2944 | -0.2944 | -0.2944 | -0.2944 | -0.57611 | -0.2944 | -0.2944 | -0.2944 | -0.49233 | -0.2944 | -0.29313
carbon dioxide, captured from atmosphere, with a solvent-based direct air capture system, 1MtCO2, with heat pump heat, and onshore wind electricity | -0.93007 | -0.91975 | -0.91856 | -0.82871 | -0.93026 | -0.34053 | -0.91856 | -0.91856 | -0.91948 | -0.91856 | -0.91856 | -0.9175 | -0.92748 | -0.92503 | -0.92563 | -0.93234 | -0.91856 | -0.91856 | -0.91856 | -0.92422 | -0.66216 | -0.91855 | -0.93128 | -0.90718 | -0.71634 | -0.91856 | -0.90525
carbon dioxide, captured from atmosphere, with a solvent-based direct air capture system, 1MtCO2, with industrial steam heat, and grid electricity | 0.047883 | -0.094355 | 0.053521 | -0.11274 | -0.064877 | 0.13916 | 0.047883 | 0.047883 | 0.030821 | 0.047883 | 0.047883 | 0.28361 | 0.076707 | 0.047883 | 0.047883 | 0.047883 | 0.047883 | 0.047883 | 0.047883 | 0.047883 | -0.16399 | 0.047883 | 0.047883 | 0.047883 | -0.024258 | 0.047883 | 0.049157
carbon dioxide, captured from atmosphere, with a solvent-based direct air capture system, 1MtCO2, with industrial steam heat, and onshore wind electricity | -0.18381 | -0.18081 | -0.17961 | -0.14867 | -0.18513 | 0.031068 | -0.17961 | -0.17961 | -0.19668 | -0.17961 | -0.17961 | -0.17855 | -0.18287 | -0.18197 | -0.18219 | -0.18464 | -0.17961 | -0.17961 | -0.17961 | -0.18168 | -0.19535 | -0.17961 | -0.18425 | -0.17547 | -0.10591 | -0.17961 | -0.17396
carbon dioxide, captured from atmosphere, with a solvent-based direct air capture system, 1MtCO2, with waste heat, and grid electricity | -0.67299 | -0.81522 | -0.66735 | -0.83361 | -0.78574 | -0.61862 | -0.67299 | -0.67299 | -0.70925 | -0.67299 | -0.67299 | -0.43725 | -0.64416 | -0.7099 | -0.7099 | -0.67299 | -0.67299 | -0.67299 | -0.67299 | -0.7099 | -0.8116 | -0.7099 | -0.7099 | -0.67299 | -0.74513 | -0.67299 | -0.67171
carbon dioxide, captured from atmosphere, with a solvent-based direct air capture system, 1MtCO2, with waste heat, and onshore wind electricity | -0.90468 | -0.90168 | -0.90048 | -0.86954 | -0.906 | -0.72671 | -0.90048 | -0.90048 | -0.93675 | -0.90048 | -0.90048 | -0.89942 | -0.90374 | -0.93976 | -0.93997 | -0.90551 | -0.90048 | -0.90048 | -0.90048 | -0.93946 | -0.84296 | -0.93739 | -0.94203 | -0.89634 | -0.82678 | -0.90048 | -0.89482

## image SSP2-RCP19 2030
Activity | AU | BR | BW | CA | CL | CN | EG | ET | GLO | GT | ID | IN | IR | JP | KR | MX | NG | PH | PK | PL | RER | RU | TR | UA | US | UZ | ZA
carbon dioxide, captured from atmosphere, with a solvent-based direct air capture system, 1MtCO2, with heat pump heat, and grid electricity | -0.29642 | -0.68424 | -0.28071 | -0.73129 | -0.60176 | -0.047375 | -0.29642 | -0.29642 | -0.29733 | -0.29642 | -0.29642 | 0.34766 | -0.21746 | -0.29642 | -0.29642 | -0.29642 | -0.29642 | -0.29642 | -0.29642 | -0.29642 | -0.57577 | -0.29642 | -0.29642 | -0.29642 | -0.49404 | -0.29642 | -0.29515
carbon dioxide, captured from atmosphere, with a solvent-based direct air capture system, 1MtCO2, with heat pump heat, and onshore wind electricity | -0.93136 | -0.92146 | -0.92025 | -0.83006 | -0.93159 | -0.3432 | -0.92025 | -0.92025 | -0.92116 | -0.92025 | -0.92025 | -0.91918 | -0.92886 | -0.9265 | -0.92708 | -0.93354 | -0.92025 | -0.92025 | -0.92025 | -0.92574 | -0.66228 | -0.92025 | -0.93253 | -0.90932 | -0.71784 | -0.92025 | -0.90737
carbon dioxide, captured from atmosphere, with a solvent-based direct air capture system, 1MtCO2, with industrial steam heat, and grid electricity | 0.045205 | -0.09692 | 0.05093 | -0.11509 | -0.067335 | 0.13598 | 0.045205 | 0.045205 | 0.028202 | 0.045205 | 0.045205 | 0.28065 | 0.073987 | 0.045205 | 0.045205 | 0.045205 | 0.045205 | 0.045205 | 0.045205 | 0.045205 | -0.16549 | 0.045205 | 0.045205 | 0.045205 | -0.026823 | 0.045205 | 0.04648
carbon dioxide, captured from atmosphere, with a solvent-based direct air capture system, 1MtCO2, with industrial steam heat, and onshore wind electricity | -0.18622 | -0.18338 | -0.18217 | -0.15109 | -0.18755 | 0.028154 | -0.18217 | -0.18217 | -0.19918 | -0.18217 | -0.18217 | -0.1811 | -0.18531 | -0.18445 | -0.18466 | -0.18702 | -0.18217 | -0.18217 | -0.18217 | -0.18417 | -0.19702 | -0.18217 | -0.18665 | -0.17819 | -0.1084 | -0.18217 | -0.17667
carbon dioxide, captured from atmosphere, with a solvent-based direct air capture system, 1MtCO2, with waste heat, and grid electricity | -0.67416 | -0.81629 | -0.66844 | -0.83446 | -0.78671 | -0.62027 | -0.67416 | -0.67416 | -0.71039 | -0.67416 | -0.67416 | -0.43872 | -0.64538 | -0.71104 | -0.71104 | -0.67416 | -0.67416 | -0.67416 | -0.67416 | -0.71104 | -0.81186 | -0.71104 | -0.71104 | -0.67416 | -0.74619 | -0.67416 | -0.67289
carbon dioxide, captured from atmosphere, with a solvent-based direct air capture system, 1MtCO2, with waste heat, and onshore wind electricity | -0.90559 | -0.90275 | -0.90154 | -0.87046 | -0.90692 | -0.72809 | -0.90154 | -0.90154 | -0.93777 | -0.90154 | -0.90154 | -0.90047 | -0.90468 | -0.9407 | -0.94091 | -0.90639 | -0.90154 | -0.90154 | -0.90154 | -0.94042 | -0.84339 | -0.93842 | -0.9429 | -0.89756 | -0.82777 | -0.90154 | -0.89604

## image SSP2-RCP19 2040
Activity | AU | BR | BW | CA | CL | CN | EG | ET | GLO | GT | ID | IN | IR | JP | KR | MX | NG | PH | PK | PL | RER | RU | TR | UA | US | UZ | ZA
carbon dioxide, captured from atmosphere, with a solvent-based direct air capture system, 1MtCO2, with heat pump heat, and grid electricity | -0.30101 | -0.68688 | -0.28532 | -0.7338 | -0.60456 | -0.052705 | -0.30101 | -0.30101 | -0.30189 | -0.30101 | -0.30101 | 0.33955 | -0.22077 | -0.30101 | -0.30101 | -0.30101 | -0.30101 | -0.30101 | -0.30101 | -0.30101 | -0.58018 | -0.30101 | -0.30101 | -0.30101 | -0.49838 | -0.30101 | -0.29973
carbon dioxide, captured from atmosphere, with a solvent-based direct air capture system, 1MtCO2, with heat pump heat, and onshore wind electricity | -0.93405 | -0.92514 | -0.92391 | -0.833 | -0.93441 | -0.34797 | -0.92391 | -0.92391 | -0.92479 | -0.92391 | -0.92391 | -0.92282 | -0.93177 | -0.92961 | -0.93014 | -0.93604 | -0.92391 | -0.92391 | -0.92391 | -0.92896 | -0.66645 | -0.92391 | -0.93511 | -0.914 | -0.72135 | -0.92391 | -0.91204
carbon dioxide, captured from atmosphere, with a solvent-based direct air capture system, 1MtCO2, with industrial steam heat, and grid electricity | 0.040453 | -0.10097 | 0.046169 | -0.11904 | -0.071422 | 0.13096 | 0.040453 | 0.040453 | 0.023447 | 0.040453 | 0.040453 | 0.27462 | 0.069696 | 0.040453 | 0.040453 | 0.040453 | 0.040453 | 0.040453 | 0.040453 | 0.040453 | -0.17034 | 0.040453 | 0.040453 | 0.040453 | -0.031486 | 0.040453 | 0.041731
carbon dioxide, captured from atmosphere, with a solvent-based direct air capture system, 1MtCO2, with industrial steam heat, and onshore wind electricity | -0.19028 | -0.18781 | -0.18659 | -0.1552 | -0.19165 | 0.023334 | -0.18659 | -0.18659 | -0.2036 | -0.18659 | -0.18659 | -0.1855 | -0.18945 | -0.18867 | -0.18886 | -0.19101 | -0.18659 | -0.18659 | -0.18659 | -0.18843 | -0.20178 | -0.18659 | -0.19067 | -0.18298 | -0.11276 | -0.18659 | -0.18145
carbon dioxide, captured from atmosphere, with a solvent-based direct air capture system, 1MtCO2, with waste heat, and grid electricity | -0.67665 | -0.81808 | -0.67093 | -0.83614 | -0.78853 | -0.62295 | -0.67665 | -0.67665 | -0.71277 | -0.67665 | -0.67665 | -0.44248 | -0.64741 | -0.71345 | -0.71345 | -0.67665 | -0.67665 | -0.67665 | -0.67665 | -0.71345 | -0.81418 | -0.71345 | -0.71345 | -0.67665 | -0.74859 | -0.67665 | -0.67537
carbon dioxide, captured from atmosphere, with a solvent-based direct air capture system, 1MtCO2, with waste heat, and onshore wind electricity | -0.90739 | -0.90492 | -0.90369 | -0.8723 | -0.90875 | -0.73057 | -0.90369 | -0.90369 | -0.93982 | -0.90369 | -0.90369 | -0.9026 | -0.90656 | -0.94257 | -0.94277 | -0.90811 | -0.90369 | -0.90369 | -0.90369 | -0.94233 | -0.84562 | -0.94049 | -0.94458 | -0.90008 | -0.82986 | -0.90369 | -0.89855

## image SSP2-RCP19 2050
Activity | AU | BR | BW | CA | CL | CN | EG | ET | GLO | GT | ID | IN | IR | JP | KR | MX | NG | PH | PK | PL | RER | RU | TR | UA | US | UZ | ZA
carbon dioxide, captured from atmosphere, with a solvent-based direct air capture system, 1MtCO2, with heat pump heat, and grid electricity | -0.30341 | -0.68821 | -0.28806 | -0.73501 | -0.60604 | -0.055251 | -0.30341 | -0.30341 | -0.30428 | -0.30341 | -0.30341 | 0.33508 | -0.22266 | -0.30341 | -0.30341 | -0.30341 | -0.30341 | -0.30341 | -0.30341 | -0.30341 | -0.58399 | -0.30341 | -0.30341 | -0.30341 | -0.49992 | -0.30341 | -0.30213
carbon dioxide, captured from atmosphere, with a solvent-based direct air capture system, 1MtCO2, with heat pump heat, and onshore wind electricity | -0.93536 | -0.92689 | -0.92566 | -0.83439 | -0.93577 | -0.35029 | -0.92566 | -0.92566 | -0.92653 | -0.92566 | -0.92566 | -0.92455 | -0.93318 | -0.93111 | -0.93162 | -0.93726 | -0.92566 | -0.92566 | -0.92566 | -0.93052 | -0.66974 | -0.92565 | -0.93637 | -0.91623 | -0.72277 | -0.92566 | -0.91425
carbon dioxide, captured from atmosphere, with a solvent-based direct air capture system, 1MtCO2, with industrial steam heat, and grid electricity | 0.037993 | -0.10304 | 0.043587 | -0.12105 | -0.073538 | 0.12844 | 0.037993 | 0.037993 | 0.020935 | 0.037993 | 0.037993 | 0.27141 | 0.067424 | 0.037993 | 0.037993 | 0.037993 | 0.037993 | 0.037993 | 0.037993 | 0.037993 | -0.17372 | 0.037993 | 0.037993 | 0.037993 | -0.033633 | 0.037993 | 0.039269
carbon dioxide, captured from atmosphere, with a solvent-based direct air capture system, 1MtCO2, with industrial steam heat, and onshore wind electricity | -0.19235 | -0.19004 | -0.18881 | -0.15727 | -0.19372 | 0.020905 | -0.18881 | -0.18881 | -0.20587 | -0.18881 | -0.18881 | -0.18771 | -0.19155 | -0.1908 | -0.19098 | -0.19304 | -0.18881 | -0.18881 | -0.18881 | -0.19058 | -0.20498 | -0.18881 | -0.19272 | -0.18537 | -0.11486 | -0.18881 | -0.18384
carbon dioxide, captured from atmosphere, with a solvent-based direct air capture system, 1MtCO2, with waste heat, and grid electricity | -0.67796 | -0.819 | -0.67236 | -0.837 | -0.78949 | -0.62427 | -0.67796 | -0.67796 | -0.71403 | -0.67796 | -0.67796 | -0.44454 | -0.64853 | -0.71472 | -0.71472 | -0.67796 | -0.67796 | -0.67796 | -0.67796 | -0.71472 | -0.81594 | -0.71472 | -0.71472 | -0.67796 | -0.74958 | -0.67796 | -0.67668
carbon dioxide, captured from atmosphere, with a solvent-based direct air capture system, 1MtCO2, with waste heat, and onshore wind electricity | -0.9083 | -0.90599 | -0.90476 | -0.87322 | -0.90967 | -0.73181 | -0.90476 | -0.90476 | -0.94083 | -0.90476 | -0.90476 | -0.90366 | -0.9075 | -0.94351 | -0.9437 | -0.90899 | -0.90476 | -0.90476 | -0.90476 | -0.9433 | -0.8472 | -0.94152 | -0.94543 | -0.90132 | -0.83081 | -0.90476 | -0.89979

## image SSP2-RCP26 2030
Activity | AU | BR | BW | CA | CL | CN | EG | ET | GLO | GT | ID | IN | IR | JP | KR | MX | NG | PH | PK | PL | RER | RU | TR | UA | US | UZ | ZA
carbon dioxide, captured from atmosphere, with a solvent-based direct air capture system, 1MtCO2, with heat pump heat, and grid electricity | -0.29336 | -0.68136 | -0.27748 | -0.72945 | -0.59927 | -0.044126 | -0.29336 | -0.29336 | -0.29428 | -0.29336 | -0.29336 | 0.3523 | -0.21438 | -0.29336 | -0.29336 | -0.29336 | -0.29336 | -0.29336 | -0.29336 | -0.29336 | -0.57234 | -0.29336 | -0.29336 | -0.29336 | -0.49143 | -0.29336 | -0.29209
carbon dioxide, captured from atmosphere, with a solvent-based direct air capture system, 1MtCO2, with heat pump heat, and onshore wind electricity | -0.92927 | -0.91865 | -0.91747 | -0.82785 | -0.92941 | -0.34001 | -0.91747 | -0.91747 | -0.91839 | -0.91747 | -0.91747 | -0.91641 | -0.92661 | -0.9241 | -0.92472 | -0.93159 | -0.91747 | -0.91747 | -0.91747 | -0.92323 | -0.65903 | -0.91746 | -0.93051 | -0.90573 | -0.71549 | -0.91747 | -0.90387
carbon dioxide, captured from atmosphere, with a solvent-based direct air capture system, 1MtCO2, with industrial steam heat, and grid electricity | 0.048926 | -0.093248 | 0.054715 | -0.11184 | -0.063833 | 0.13977 | 0.048926 | 0.048926 | 0.031992 | 0.048926 | 0.048926 | 0.28493 | 0.077712 | 0.048926 | 0.048926 | 0.048926 | 0.048926 | 0.048926 | 0.048926 | 0.048926 | -0.16109 | 0.048926 | 0.048926 | 0.048926 | -0.023268 | 0.048926 | 0.0502
carbon dioxide, captured from atmosphere, with a solvent-based direct air capture system, 1MtCO2, with industrial steam heat, and onshore wind electricity | -0.18286 | -0.17974 | -0.17855 | -0.14771 | -0.18417 | 0.031923 | -0.17855 | -0.17855 | -0.19549 | -0.17855 | -0.17855 | -0.1775 | -0.18189 | -0.18097 | -0.1812 | -0.1837 | -0.17855 | -0.17855 | -0.17855 | -0.18065 | -0.19269 | -0.17855 | -0.18331 | -0.17428 | -0.10493 | -0.17855 | -0.17279
carbon dioxide, captured from atmosphere, with a solvent-based direct air capture system, 1MtCO2, with waste heat, and grid electricity | -0.67235 | -0.81452 | -0.66656 | -0.83311 | -0.78511 | -0.61845 | -0.67235 | -0.67235 | -0.70865 | -0.67235 | -0.67235 | -0.43634 | -0.64356 | -0.70929 | -0.70929 | -0.67235 | -0.67235 | -0.67235 | -0.67235 | -0.70929 | -0.80999 | -0.70929 | -0.70929 | -0.67235 | -0.74454 | -0.67235 | -0.67107
carbon dioxide, captured from atmosphere, with a solvent-based direct air capture system, 1MtCO2, with waste heat, and onshore wind electricity | -0.90413 | -0.90101 | -0.89983 | -0.86898 | -0.90544 | -0.72629 | -0.89983 | -0.89983 | -0.93613 | -0.89983 | -0.89983 | -0.89877 | -0.90316 | -0.93919 | -0.93941 | -0.90497 | -0.89983 | -0.89983 | -0.89983 | -0.93887 | -0.84159 | -0.93677 | -0.94152 | -0.89555 | -0.82621 | -0.89983 | -0.89406

## image SSP2-RCP26 2040
Activity | AU | BR | BW | CA | CL | CN | EG | ET | GLO | GT | ID | IN | IR | JP | KR | MX | NG | PH | PK | PL | RER | RU | TR | UA | US | UZ | ZA
carbon dioxide, captured from atmosphere, with a solvent-based direct air capture system, 1MtCO2, with heat pump heat, and grid electricity | -0.2966 | -0.68408 | -0.28112 | -0.73137 | -0.60174 | -0.047506 | -0.2966 | -0.2966 | -0.2975 | -0.2966 | -0.2966 | 0.34694 | -0.21729 | -0.2966 | -0.2966 | -0.2966 | -0.2966 | -0.2966 | -0.2966 | -0.2966 | -0.5761 | -0.2966 | -0.2966 | -0.2966 | -0.49422 | -0.2966 | -0.29533
carbon dioxide, captured from atmosphere, with a solvent-based direct air capture system, 1MtCO2, with heat pump heat, and onshore wind electricity | -0.93151 | -0.92172 | -0.92051 | -0.83022 | -0.93175 | -0.34339 | -0.92051 | -0.92051 | -0.92142 | -0.92051 | -0.92051 | -0.91944 | -0.92903 | -0.92669 | -0.92727 | -0.93367 | -0.92051 | -0.92051 | -0.92051 | -0.92592 | -0.66258 | -0.92051 | -0.93266 | -0.90965 | -0.718 | -0.92051 | -0.90776
carbon dioxide, captured from atmosphere, with a solvent-based direct air capture system, 1MtCO2, with industrial steam heat, and grid electricity | 0.045169 | -0.096829 | 0.050813 | -0.11508 | -0.067294 | 0.13596 | 0.045169 | 0.045169 | 0.028193 | 0.045169 | 0.045169 | 0.28041 | 0.074077 | 0.045169 | 0.045169 | 0.045169 | 0.045169 | 0.045169 | 0.045169 | 0.045169 | -0.16542 | 0.045169 | 0.045169 | 0.045169 | -0.026862 | 0.045169 | 0.046444
carbon dioxide, captured from atmosphere, with a solvent-based direct air capture system, 1MtCO2, with industrial steam heat, and onshore wind electricity | -0.18625 | -0.18345 | -0.18224 | -0.15111 | -0.18758 | 0.028115 | -0.18224 | -0.18224 | -0.19922 | -0.18224 | -0.18224 | -0.18116 | -0.18535 | -0.18449 | -0.1847 | -0.18703 | -0.18224 | -0.18224 | -0.18224 | -0.18421 | -0.19694 | -0.18224 | -0.18667 | -0.17828 | -0.10843 | -0.18224 | -0.17678
carbon dioxide, captured from atmosphere, with a solvent-based direct air capture system, 1MtCO2, with waste heat, and grid electricity | -0.67421 | -0.81621 | -0.66857 | -0.83446 | -0.78667 | -0.62029 | -0.67421 | -0.67421 | -0.71042 | -0.67421 | -0.67421 | -0.43896 | -0.6453 | -0.71108 | -0.71108 | -0.67421 | -0.67421 | -0.67421 | -0.67421 | -0.71108 | -0.81195 | -0.71108 | -0.71108 | -0.67421 | -0.74624 | -0.67421 | -0.67294
carbon dioxide, captured from atmosphere, with a solvent-based direct air capture system, 1MtCO2, with waste heat, and onshore wind electricity | -0.90563 | -0.90282 | -0.90162 | -0.87049 | -0.90696 | -0.72814 | -0.90162 | -0.90162 | -0.93783 | -0.90162 | -0.90162 | -0.90054 | -0.90472 | -0.94074 | -0.94095 | -0.90641 | -0.90162 | -0.90162 | -0.90162 | -0.94046 | -0.84347 | -0.93849 | -0.94292 | -0.89766 | -0.82781 | -0.90162 | -0.89616

## image SSP2-RCP26 2050
Activity | AU | BR | BW | CA | CL | CN | EG | ET | GLO | GT | ID | IN | IR | JP | KR | MX | NG | PH | PK | PL | RER | RU | TR | UA | US | UZ | ZA
carbon dioxide, captured from atmosphere, with a solvent-based direct air capture system, 1MtCO2, with heat pump heat, and grid electricity | -0.29878 | -0.68541 | -0.2832 | -0.73254 | -0.60314 | -0.049453 | -0.29878 | -0.29878 | -0.29967 | -0.29878 | -0.29878 | 0.34396 | -0.21883 | -0.29878 | -0.29878 | -0.29878 | -0.29878 | -0.29878 | -0.29878 | -0.29878 | -0.57982 | -0.29878 | -0.29878 | -0.29878 | -0.49628 | -0.29878 | -0.2975
carbon dioxide, captured from atmosphere, with a solvent-based direct air capture system, 1MtCO2, with heat pump heat, and onshore wind electricity | -0.9327 | -0.92333 | -0.92212 | -0.83155 | -0.933 | -0.34527 | -0.92212 | -0.92212 | -0.92301 | -0.92212 | -0.92212 | -0.92103 | -0.93032 | -0.92807 | -0.92862 | -0.93478 | -0.92212 | -0.92212 | -0.92212 | -0.92736 | -0.66578 | -0.92212 | -0.93381 | -0.91172 | -0.71963 | -0.92212 | -0.90979
carbon dioxide, captured from atmosphere, with a solvent-based direct air capture system, 1MtCO2, with industrial steam heat, and grid electricity | 0.043057 | -0.098635 | 0.048737 | -0.11681 | -0.069119 | 0.13393 | 0.043057 | 0.043057 | 0.026017 | 0.043057 | 0.043057 | 0.27802 | 0.072199 | 0.043057 | 0.043057 | 0.043057 | 0.043057 | 0.043057 | 0.043057 | 0.043057 | -0.16858 | 0.043057 | 0.043057 | 0.043057 | -0.028929 | 0.043057 | 0.044334
carbon dioxide, captured from atmosphere, with a solvent-based direct air capture system, 1MtCO2, with industrial steam heat, and onshore wind electricity | -0.188 | -0.18536 | -0.18414 | -0.15289 | -0.18935 | 0.026113 | -0.18414 | -0.18414 | -0.20118 | -0.18414 | -0.18414 | -0.18305 | -0.18713 | -0.18631 | -0.18651 | -0.18876 | -0.18414 | -0.18414 | -0.18414 | -0.18605 | -0.19991 | -0.18414 | -0.1884 | -0.18035 | -0.11034 | -0.18414 | -0.17884
carbon dioxide, captured from atmosphere, with a solvent-based direct air capture system, 1MtCO2, with waste heat, and grid electricity | -0.67539 | -0.81708 | -0.66971 | -0.83526 | -0.78757 | -0.62135 | -0.67539 | -0.67539 | -0.71156 | -0.67539 | -0.67539 | -0.44043 | -0.64625 | -0.71223 | -0.71223 | -0.67539 | -0.67539 | -0.67539 | -0.67539 | -0.71223 | -0.81365 | -0.71223 | -0.71223 | -0.67539 | -0.74738 | -0.67539 | -0.67411
carbon dioxide, captured from atmosphere, with a solvent-based direct air capture system, 1MtCO2, with waste heat, and onshore wind electricity | -0.90645 | -0.9038 | -0.90259 | -0.87134 | -0.9078 | -0.72917 | -0.90259 | -0.90259 | -0.93876 | -0.90259 | -0.90259 | -0.9015 | -0.90558 | -0.9416 | -0.9418 | -0.90721 | -0.90259 | -0.90259 | -0.90259 | -0.94134 | -0.84498 | -0.93943 | -0.94369 | -0.8988 | -0.82878 | -0.90259 | -0.89728