## image SSP2-Base 2020
Activity | AU | BR | BW | CA | CL | CN | EG | ET | GLO | GT | ID | IN | IR | JP | KR | MX | NG | PH | PK | PL | RER | RU | TR | UA | US | UZ | ZA
carbon dioxide, captured from atmosphere, with a solvent-based direct air capture system, 1MtCO2, with heat pump heat, and grid electricity | -0.28882 | -0.67931 | -0.27356 | -0.72744 | -0.59706 | -0.037501 | -0.28882 | -0.28882 | -0.28977 | -0.28882 | -0.28882 | 0.35754 | -0.21128 | -0.28882 | -0.28882 | -0.28882 | -0.28882 | -0.28882 | -0.28882 | -0.28882 | -0.56712 | -0.28882 | -0.28882 | -0.28882 | -0.48889 | -0.28882 | -0.28754
carbon dioxide, captured from atmosphere, with a solvent-based direct air capture system, 1MtCO2, with heat pump heat, and onshore wind electricity | -0.92637 | -0.91461 | -0.91344 | -0.82495 | -0.92636 | -0.33467 | -0.91344 | -0.91344 | -0.91439 | -0.91344 | -0.91344 | -0.9124 | -0.92346 | -0.92071 | -0.92138 | -0.92891 | -0.91344 | -0.91344 | -0.91344 | -0.91973 | -0.65415 | -0.91343 | -0.92772 | -0.90055 | -0.71275 | -0.91344 | -0.89865
carbon dioxide, captured from atmosphere, with a solvent-based direct air capture system, 1MtCO2, with industrial steam heat, and grid electricity | 0.053754 | -0.089319 | 0.059316 | -0.10796 | -0.05987 | 0.14536 | 0.053754 | 0.053754 | 0.036763 | 0.053754 | 0.053754 | 0.29 | 0.082017 | 0.053754 | 0.053754 | 0.053754 | 0.053754 | 0.053754 | 0.053754 | 0.053754 | -0.15627 | 0.053754 | 0.053754 | 0.053754 | -0.019168 | 0.053754 | 0.055034
carbon dioxide, captured from atmosphere, with a solvent-based direct air capture system, 1MtCO2, with industrial steam heat, and onshore wind electricity | -0.17863 | -0.17508 | -0.17391 | -0.1435 | -0.1799 | 0.037042 | -0.17391 | -0.17391 | -0.1909 | -0.17391 | -0.17391 | -0.17288 | -0.17757 | -0.17656 | -0.17681 | -0.17955 | -0.17391 | -0.17391 | -0.17391 | -0.17621 | -0.188 | -0.17391 | -0.17912 | -0.16922 | -0.10076 | -0.17391 | -0.16771
carbon dioxide, captured from atmosphere, with a solvent-based direct air capture system, 1MtCO2, with waste heat, and grid electricity | -0.66992 | -0.813 | -0.66436 | -0.83164 | -0.78355 | -0.61532 | -0.66992 | -0.66992 | -0.7063 | -0.66992 | -0.66992 | -0.43368 | -0.64166 | -0.70692 | -0.70692 | -0.66992 | -0.66992 | -0.66992 | -0.66992 | -0.70692 | -0.80741 | -0.70692 | -0.70692 | -0.66992 | -0.74285 | -0.66992 | -0.66864
carbon dioxide, captured from atmosphere, with a solvent-based direct air capture system, 1MtCO2, with waste heat, and onshore wind electricity | -0.9023 | -0.89876 | -0.89759 | -0.86718 | -0.90357 | -0.72363 | -0.89759 | -0.89759 | -0.93396 | -0.89759 | -0.89759 | -0.89656 | -0.90124 | -0.93724 | -0.93748 | -0.90323 | -0.89759 | -0.89759 | -0.89759 | -0.93688 | -0.83913 | -0.93459 | -0.93979 | -0.89289 | -0.82444 | -0.89759 | -0.89139

## image SSP2-Base 2030
Activity | AU | BR | BW | CA | CL | CN | EG | ET | GLO | GT | ID | IN | IR | JP | KR | MX | NG | PH | PK | PL | RER | RU | TR | UA | US | UZ | ZA
carbon dioxide, captured from atmosphere, with a solvent-based direct air capture system, 1MtCO2, with heat pump heat, and grid electricity | -0.29049 | -0.67977 | -0.27452 | -0.72794 | -0.59761 | -0.040041 | -0.29049 | -0.29049 | -0.29144 | -0.29049 | -0.29049 | 0.35619 | -0.21221 | -0.29049 | -0.29049 | -0.29049 | -0.29049 | -0.29049 | -0.29049 | -0.29049 | -0.57008 | -0.29049 | -0.29049 | -0.29049 | -0.48946 | -0.29049 | -0.28921
carbon dioxide, captured from atmosphere, with a solvent-based direct air capture system, 1MtCO2, with heat pump heat, and onshore wind electricity | -0.92688 | -0.91528 | -0.9141 | -0.8255 | -0.92688 | -0.33633 | -0.9141 | -0.9141 | -0.91505 | -0.9141 | -0.9141 | -0.91307 | -0.924 | -0.92128 | -0.92195 | -0.92939 | -0.9141 | -0.9141 | -0.9141 | -0.92032 | -0.65656 | -0.9141 | -0.92822 | -0.90137 | -0.71328 | -0.9141 | -0.89948
carbon dioxide, captured from atmosphere, with a solvent-based direct air capture system, 1MtCO2, with industrial steam heat, and grid electricity | 0.052035 | -0.090598 | 0.057859 | -0.10925 | -0.061174 | 0.14332 | 0.052035 | 0.052035 | 0.035071 | 0.052035 | 0.052035 | 0.2884 | 0.080568 | 0.052035 | 0.052035 | 0.052035 | 0.052035 | 0.052035 | 0.052035 | 0.052035 | -0.1583 | 0.052035 | 0.052035 | 0.052035 | -0.020484 | 0.052035 | 0.053316
carbon dioxide, captured from atmosphere, with a solvent-based direct air capture system, 1MtCO2, with industrial steam heat, and onshore wind electricity | -0.17992 | -0.17644 | -0.17526 | -0.14481 | -0.18119 | 0.035328 | -0.17526 | -0.17526 | -0.19223 | -0.17526 | -0.17526 | -0.17423 | -0.17887 | -0.17788 | -0.17812 | -0.18083 | -0.17526 | -0.17526 | -0.17526 | -0.17753 | -0.18982 | -0.17526 | -0.18041 | -0.17062 | -0.10207 | -0.17526 | -0.16912
carbon dioxide, captured from atmosphere, with a solvent-based direct air capture system, 1MtCO2, with waste heat, and grid electricity | -0.67072 | -0.81335 | -0.6649 | -0.832 | -0.78393 | -0.61641 | -0.67072 | -0.67072 | -0.70707 | -0.67072 | -0.67072 | -0.43435 | -0.64219 | -0.7077 | -0.7077 | -0.67072 | -0.67072 | -0.67072 | -0.67072 | -0.7077 | -0.80865 | -0.7077 | -0.7077 | -0.67072 | -0.74324 | -0.67072 | -0.66944
carbon dioxide, captured from atmosphere, with a solvent-based direct air capture system, 1MtCO2, with waste heat, and onshore wind electricity | -0.90267 | -0.89919 | -0.89802 | -0.86756 | -0.90395 | -0.72441 | -0.89802 | -0.89802 | -0.93437 | -0.89802 | -0.89802 | -0.89698 | -0.90163 | -0.93762 | -0.93786 | -0.90359 | -0.89802 | -0.89802 | -0.89802 | -0.93726 | -0.84017 | -0.935 | -0.94014 | -0.89338 | -0.82482 | -0.89802 | -0.89187

## image SSP2-Base 2040
Activity | AU | BR | BW | CA | CL | CN | EG | ET | GLO | GT | ID | IN | IR | JP | KR | MX | NG | PH | PK | PL | RER | RU | TR | UA | US | UZ | ZA
carbon dioxide, captured from atmosphere, with a solvent-based direct air capture system, 1MtCO2, with heat pump heat, and grid electricity | -0.29226 | -0.68111 | -0.27658 | -0.72897 | -0.59889 | -0.041983 | -0.29226 | -0.29226 | -0.2932 | -0.29226 | -0.29226 | 0.35316 | -0.21363 | -0.29226 | -0.29226 | -0.29226 | -0.29226 | -0.29226 | -0.29226 | -0.29226 | -0.57237 | -0.29226 | -0.29226 | -0.29226 | -0.49072 | -0.29226 | -0.29099
carbon dioxide, captured from atmosphere, with a solvent-based direct air capture system, 1MtCO2, with heat pump heat, and onshore wind electricity | -0.92798 | -0.91671 | -0.91553 | -0.82667 | -0.92803 | -0.33813 | -0.91553 | -0.91553 | -0.91647 | -0.91553 | -0.91553 | -0.91449 | -0.92518 | -0.92253 | -0.92318 | -0.93042 | -0.91553 | -0.91553 | -0.91553 | -0.92161 | -0.65862 | -0.91553 | -0.92928 | -0.90317 | -0.71447 | -0.91553 | -0.90125
carbon dioxide, captured from atmosphere, with a solvent-based direct air capture system, 1MtCO2, with industrial steam heat, and grid electricity | 0.050078 | -0.092402 | 0.055794 | -0.11092 | -0.062947 | 0.1413 | 0.050078 | 0.050078 | 0.033077 | 0.050078 | 0.050078 | 0.28599 | 0.078739 | 0.050078 | 0.050078 | 0.050078 | 0.050078 | 0.050078 | 0.050078 | 0.050078 | -0.16072 | 0.050078 | 0.050078 | 0.050078 | -0.022258 | 0.050078 | 0.051358
carbon dioxide, captured from atmosphere, with a solvent-based direct air capture system, 1MtCO2, with industrial steam heat, and onshore wind electricity | -0.18163 | -0.17828 | -0.17709 | -0.14653 | -0.18291 | 0.033359 | -0.17709 | -0.17709 | -0.1941 | -0.17709 | -0.17709 | -0.17605 | -0.18061 | -0.17965 | -0.17988 | -0.18252 | -0.17709 | -0.17709 | -0.17709 | -0.17931 | -0.19216 | -0.17709 | -0.18211 | -0.17259 | -0.10381 | -0.17709 | -0.17108
carbon dioxide, captured from atmosphere, with a solvent-based direct air capture system, 1MtCO2, with waste heat, and grid electricity | -0.67178 | -0.81426 | -0.66607 | -0.83278 | -0.78481 | -0.61749 | -0.67178 | -0.67178 | -0.70809 | -0.67178 | -0.67178 | -0.43587 | -0.64312 | -0.70872 | -0.70872 | -0.67178 | -0.67178 | -0.67178 | -0.67178 | -0.70872 | -0.80985 | -0.70872 | -0.70872 | -0.67178 | -0.74412 | -0.67178 | -0.6705
carbon dioxide, captured from atmosphere, with a solvent-based direct air capture system, 1MtCO2, with waste heat, and onshore wind electricity | -0.90349 | -0.90014 | -0.89896 | -0.8684 | -0.90477 | -0.72544 | -0.89896 | -0.89896 | -0.93526 | -0.89896 | -0.89896 | -0.89791 | -0.90247 | -0.93844 | -0.93868 | -0.90438 | -0.89896 | -0.89896 | -0.89896 | -0.93811 | -0.84129 | -0.93589 | -0.9409 | -0.89445 | -0.82567 | -0.89896 | -0.89294

## image SSP2-Base 2050
Activity | AU | BR | BW | CA | CL | CN | EG | ET | GLO | GT | ID | IN | IR | JP | KR | MX | NG | PH | PK | PL | RER | RU | TR | UA | US | UZ | ZA
carbon dioxide, captured from atmosphere, with a solvent-based direct air capture system, 1MtCO2, with heat pump heat, and grid electricity | -0.29344 | -0.68184 | -0.27749 | -0.72952 | -0.59957 | -0.04293 | -0.29344 | -0.29344 | -0.29437 | -0.29344 | -0.29344 | 0.3518 | -0.21436 | -0.29344 | -0.29344 | -0.29344 | -0.29344 | -0.29344 | -0.29344 | -0.29344 | -0.57524 | -0.29344 | -0.29344 | -0.29344 | -0.49152 | -0.29344 | -0.29215
carbon dioxide, captured from atmosphere, with a solvent-based direct air capture system, 1MtCO2, with heat pump heat, and onshore wind electricity | -0.92852 | -0.91743 | -0.91624 | -0.82728 | -0.92859 | -0.33902 | -0.91624 | -0.91624 | -0.91718 | -0.91624 | -0.91624 | -0.91519 | -0.92576 | -0.92314 | -0.92379 | -0.93094 | -0.91624 | -0.91624 | -0.91624 | -0.92228 | -0.66097 | -0.91624 | -0.92981 | -0.9041 | -0.71514 | -0.91624 | -0.90212
carbon dioxide, captured from atmosphere, with a solvent-based direct air capture system, 1MtCO2, with industrial steam heat, and grid electricity | 0.049006 | -0.093317 | 0.054818 | -0.11176 | -0.063836 | 0.14031 | 0.049006 | 0.049006 | 0.031939 | 0.049006 | 0.049006 | 0.28485 | 0.077829 | 0.049006 | 0.049006 | 0.049006 | 0.049006 | 0.049006 | 0.049006 | 0.049006 | -0.16287 | 0.049006 | 0.049006 | 0.049006 | -0.023194 | 0.049006 | 0.050289
carbon dioxide, captured from atmosphere, with a solvent-based direct air capture system, 1MtCO2, with industrial steam heat, and onshore wind electricity | -0.18248 | -0.17918 | -0.178 | -0.14739 | -0.18376 | 0.032393 | -0.178 | -0.178 | -0.19506 | -0.178 | -0.178 | -0.17695 | -0.18147 | -0.18051 | -0.18075 | -0.18336 | -0.178 | -0.178 | -0.178 | -0.1802 | -0.19412 | -0.178 | -0.18294 | -0.17357 | -0.1047 | -0.178 | -0.17204
carbon dioxide, captured from atmosphere, with a solvent-based direct air capture system, 1MtCO2, with waste heat, and grid electricity | -0.67241 | -0.81474 | -0.6666 | -0.83318 | -0.78525 | -0.61802 | -0.67241 | -0.67241 | -0.7087 | -0.67241 | -0.67241 | -0.43656 | -0.64359 | -0.70933 | -0.70933 | -0.67241 | -0.67241 | -0.67241 | -0.67241 | -0.70933 | -0.81108 | -0.70933 | -0.70933 | -0.67241 | -0.74461 | -0.67241 | -0.67113
carbon dioxide, captured from atmosphere, with a solvent-based direct air capture system, 1MtCO2, with waste heat, and onshore wind electricity | -0.90389 | -0.9006 | -0.89942 | -0.86881 | -0.90518 | -0.72594 | -0.89942 | -0.89942 | -0.9357 | -0.89942 | -0.89942 | -0.89837 | -0.90289 | -0.93885 | -0.93908 | -0.90477 | -0.89942 | -0.89942 | -0.89942 | -0.93853 | -0.84233 | -0.93633 | -0.94128 | -0.89499 | -0.82612 | -0.89942 | -0.89346

## image SSP2-RCP19 2030
Activity | AU | BR | BW | CA | CL | CN | EG | ET | GLO | GT | ID | IN | IR | JP | KR | MX | NG | PH | PK | PL | RER | RU | TR | UA | US | UZ | ZA
carbon dioxide, captured from atmosphere, with a solvent-based direct air capture system, 1MtCO2, with heat pump heat, and grid electricity | -0.29467 | -0.68303 | -0.27721 | -0.73016 | -0.6005 | -0.045478 | -0.29467 | -0.29467 | -0.2956 | -0.29467 | -0.29467 | 0.35075 | -0.21582 | -0.29467 | -0.29467 | -0.29467 | -0.29467 | -0.29467 | -0.29467 | -0.29467 | -0.5743 | -0.29467 | -0.29467 | -0.29467 | -0.49263 | -0.29467 | -0.29337
carbon dioxide, captured from atmosphere, with a solvent-based direct air capture system, 1MtCO2, with heat pump heat, and onshore wind electricity | -0.92901 | -0.91806 | -0.91687 | -0.82787 | -0.92909 | -0.34072 | -0.91687 | -0.91687 | -0.9178 | -0.91687 | -0.91687 | -0.91581 | -0.92628 | -0.92369 | -0.92433 | -0.93139 | -0.91687 | -0.91687 | -0.91687 | -0.92286 | -0.6604 | -0.91687 | -0.93028 | -0.90491 | -0.71593 | -0.91687 | -0.90289
carbon dioxide, captured from atmosphere, with a solvent-based direct air capture system, 1MtCO2, with industrial steam heat, and grid electricity | 0.047156 | -0.095155 | 0.053522 | -0.1134 | -0.065568 | 0.13798 | 0.047156 | 0.047156 | 0.030134 | 0.047156 | 0.047156 | 0.28308 | 0.075896 | 0.047156 | 0.047156 | 0.047156 | 0.047156 | 0.047156 | 0.047156 | 0.047156 | -0.16366 | 0.047156 | 0.047156 | 0.047156 | -0.024996 | 0.047156 | 0.048454
carbon dioxide, captured from atmosphere, with a solvent-based direct air capture system, 1MtCO2, with industrial steam heat, and onshore wind electricity | -0.18405 | -0.18082 | -0.17963 | -0.14901 | -0.18534 | 0.030372 | -0.17963 | -0.17963 | -0.19665 | -0.17963 | -0.17963 | -0.17857 | -0.18306 | -0.18211 | -0.18235 | -0.18492 | -0.17963 | -0.17963 | -0.17963 | -0.18181 | -0.19503 | -0.17963 | -0.18452 | -0.17527 | -0.10639 | -0.17963 | -0.17371
carbon dioxide, captured from atmosphere, with a solvent-based direct air capture system, 1MtCO2, with waste heat, and grid electricity | -0.67303 | -0.81534 | -0.66666 | -0.83358 | -0.78575 | -0.61911 | -0.67303 | -0.67303 | -0.70931 | -0.67303 | -0.67303 | -0.43711 | -0.64429 | -0.70994 | -0.70994 | -0.67303 | -0.67303 | -0.67303 | -0.67303 | -0.70994 | -0.8109 | -0.70994 | -0.70994 | -0.67303 | -0.74518 | -0.67303 | -0.67173
carbon dioxide, captured from atmosphere, with a solvent-based direct air capture system, 1MtCO2, with waste heat, and onshore wind electricity | -0.90424 | -0.90101 | -0.89981 | -0.86919 | -0.90552 | -0.72673 | -0.89981 | -0.89981 | -0.93609 | -0.89981 | -0.89981 | -0.89876 | -0.90324 | -0.93921 | -0.93944 | -0.90511 | -0.89981 | -0.89981 | -0.89981 | -0.93891 | -0.84228 | -0.93672 | -0.94161 | -0.89545 | -0.82657 | -0.89981 | -0.89389

## image SSP2-RCP19 2040
Activity | AU | BR | BW | CA | CL | CN | EG | ET | GLO | GT | ID | IN | IR | JP | KR | MX | NG | PH | PK | PL | RER | RU | TR | UA | US | UZ | ZA
carbon dioxide, captured from atmosphere, with a solvent-based direct air capture system, 1MtCO2, with heat pump heat, and grid electricity | -0.29876 | -0.68527 | -0.28059 | -0.73231 | -0.60287 | -0.050288 | -0.29876 | -0.29876 | -0.29968 | -0.29876 | -0.29876 | 0.34223 | -0.21865 | -0.29876 | -0.29876 | -0.29876 | -0.29876 | -0.29876 | -0.29876 | -0.29876 | -0.5782 | -0.29876 | -0.29876 | -0.29876 | -0.49654 | -0.29876 | -0.29745
carbon dioxide, captured from atmosphere, with a solvent-based direct air capture system, 1MtCO2, with heat pump heat, and onshore wind electricity | -0.93093 | -0.9206 | -0.9194 | -0.83011 | -0.93109 | -0.34478 | -0.9194 | -0.9194 | -0.92031 | -0.9194 | -0.9194 | -0.91833 | -0.92834 | -0.92588 | -0.92648 | -0.9332 | -0.9194 | -0.9194 | -0.9194 | -0.92512 | -0.66393 | -0.9194 | -0.93214 | -0.90809 | -0.71884 | -0.9194 | -0.90604
carbon dioxide, captured from atmosphere, with a solvent-based direct air capture system, 1MtCO2, with industrial steam heat, and grid electricity | 0.042929 | -0.098714 | 0.049553 | -0.11688 | -0.069158 | 0.1335 | 0.042929 | 0.042929 | 0.025912 | 0.042929 | 0.042929 | 0.27724 | 0.07213 | 0.042929 | 0.042929 | 0.042929 | 0.042929 | 0.042929 | 0.042929 | 0.042929 | -0.16787 | 0.042929 | 0.042929 | 0.042929 | -0.029159 | 0.042929 | 0.04424
carbon dioxide, captured from atmosphere, with a solvent-based direct air capture system, 1MtCO2, with industrial steam heat, and onshore wind electricity | -0.18749 | -0.18449 | -0.18328 | -0.15253 | -0.18879 | 0.026156 | -0.18328 | -0.18328 | -0.2003 | -0.18328 | -0.18328 | -0.18222 | -0.18654 | -0.18565 | -0.18587 | -0.18832 | -0.18328 | -0.18328 | -0.18328 | -0.18537 | -0.19911 | -0.18328 | -0.18793 | -0.17916 | -0.11018 | -0.18328 | -0.17758
carbon dioxide, captured from atmosphere, with a solvent-based direct air capture system, 1MtCO2, with waste heat, and grid electricity | -0.67521 | -0.81686 | -0.66859 | -0.83503 | -0.7873 | -0.62149 | -0.67521 | -0.67521 | -0.7114 | -0.67521 | -0.67521 | -0.44091 | -0.64601 | -0.71205 | -0.71205 | -0.67521 | -0.67521 | -0.67521 | -0.67521 | -0.71205 | -0.81292 | -0.71205 | -0.71205 | -0.67521 | -0.7473 | -0.67521 | -0.6739
carbon dioxide, captured from atmosphere, with a solvent-based direct air capture system, 1MtCO2, with waste heat, and onshore wind electricity | -0.90563 | -0.90263 | -0.90143 | -0.87068 | -0.90693 | -0.72883 | -0.90143 | -0.90143 | -0.93762 | -0.90143 | -0.90143 | -0.90036 | -0.90469 | -0.94063 | -0.94085 | -0.90646 | -0.90143 | -0.90143 | -0.90143 | -0.94035 | -0.84416 | -0.93827 | -0.94291 | -0.89731 | -0.82833 | -0.90143 | -0.89572

## image SSP2-RCP19 2050
Activity | AU | BR | BW | CA | CL | CN | EG | ET | GLO | GT | ID | IN | IR | JP | KR | MX | NG | PH | PK | PL | RER | RU | TR | UA | US | UZ | ZA
carbon dioxide, captured from atmosphere, with a solvent-based direct air capture system, 1MtCO2, with heat pump heat, and grid electricity | -0.30077 | -0.68629 | -0.28245 | -0.73321 | -0.60405 | -0.052406 | -0.30077 | -0.30077 | -0.30168 | -0.30077 | -0.30077 | 0.33824 | -0.2202 | -0.30077 | -0.30077 | -0.30077 | -0.30077 | -0.30077 | -0.30077 | -0.30077 | -0.58166 | -0.30077 | -0.30077 | -0.30077 | -0.49777 | -0.30077 | -0.29946
carbon dioxide, captured from atmosphere, with a solvent-based direct air capture system, 1MtCO2, with heat pump heat, and onshore wind electricity | -0.93181 | -0.92176 | -0.92056 | -0.8311 | -0.93201 | -0.34661 | -0.92056 | -0.92056 | -0.92146 | -0.92056 | -0.92056 | -0.91949 | -0.92928 | -0.92689 | -0.92747 | -0.93403 | -0.92056 | -0.92056 | -0.92056 | -0.92618 | -0.66683 | -0.92056 | -0.93299 | -0.90958 | -0.71989 | -0.92056 | -0.90748
carbon dioxide, captured from atmosphere, with a solvent-based direct air capture system, 1MtCO2, with industrial steam heat, and grid electricity | 0.040881 | -0.1004 | 0.04756 | -0.11852 | -0.070898 | 0.13141 | 0.040881 | 0.040881 | 0.023813 | 0.040881 | 0.040881 | 0.27447 | 0.07025 | 0.040881 | 0.040881 | 0.040881 | 0.040881 | 0.040881 | 0.040881 | 0.040881 | -0.17082 | 0.040881 | 0.040881 | 0.040881 | -0.030923 | 0.040881 | 0.042198
carbon dioxide, captured from atmosphere, with a solvent-based direct air capture system, 1MtCO2, with industrial steam heat, and onshore wind electricity | -0.18913 | -0.18623 | -0.18502 | -0.1542 | -0.19043 | 0.024175 | -0.18502 | -0.18502 | -0.20209 | -0.18502 | -0.18502 | -0.18396 | -0.1882 | -0.18733 | -0.18754 | -0.18993 | -0.18502 | -0.18502 | -0.18502 | -0.18707 | -0.20186 | -0.18502 | -0.18956 | -0.18102 | -0.11188 | -0.18502 | -0.17942
carbon dioxide, captured from atmosphere, with a solvent-based direct air capture system, 1MtCO2, with waste heat, and grid electricity | -0.67626 | -0.81754 | -0.66958 | -0.83565 | -0.78803 | -0.62254 | -0.67626 | -0.67626 | -0.71241 | -0.67626 | -0.67626 | -0.44267 | -0.64689 | -0.71307 | -0.71307 | -0.67626 | -0.67626 | -0.67626 | -0.67626 | -0.71307 | -0.81445 | -0.71307 | -0.71307 | -0.67626 | -0.74806 | -0.67626 | -0.67494
carbon dioxide, captured from atmosphere, with a solvent-based direct air capture system, 1MtCO2, with waste heat, and onshore wind electricity | -0.90626 | -0.90337 | -0.90216 | -0.87133 | -0.90757 | -0.72977 | -0.90216 | -0.90216 | -0.93831 | -0.90216 | -0.90216 | -0.9011 | -0.90534 | -0.94128 | -0.94149 | -0.90707 | -0.90216 | -0.90216 | -0.90216 | -0.94102 | -0.84549 | -0.93897 | -0.9435 | -0.89816 | -0.82902 | -0.90216 | -0.89656

## image SSP2-RCP26 2030
Activity | AU | BR | BW | CA | CL | CN | EG | ET | GLO | GT | ID | IN | IR | JP | KR | MX | NG | PH | PK | PL | RER | RU | TR | UA | US | UZ | ZA
carbon dioxide, captured from atmosphere, with a solvent-based direct air capture system, 1MtCO2, with heat pump heat, and grid electricity | -0.29213 | -0.68036 | -0.27529 | -0.72866 | -0.59831 | -0.042823 | -0.29213 | -0.29213 | -0.29307 | -0.29213 | -0.29213 | 0.35424 | -0.21316 | -0.29213 | -0.29213 | -0.29213 | -0.29213 | -0.29213 | -0.29213 | -0.29213 | -0.57129 | -0.29213 | -0.29213 | -0.29213 | -0.49041 | -0.29213 | -0.29085
carbon dioxide, captured from atmosphere, with a solvent-based direct air capture system, 1MtCO2, with heat pump heat, and onshore wind electricity | -0.92751 | -0.9161 | -0.91493 | -0.82622 | -0.92754 | -0.33822 | -0.91493 | -0.91493 | -0.91587 | -0.91493 | -0.91493 | -0.91389 | -0.92468 | -0.922 | -0.92266 | -0.92998 | -0.91493 | -0.91493 | -0.91493 | -0.92107 | -0.65766 | -0.91493 | -0.92883 | -0.90242 | -0.71407 | -0.91493 | -0.9005
carbon dioxide, captured from atmosphere, with a solvent-based direct air capture system, 1MtCO2, with industrial steam heat, and grid electricity | 0.050343 | -0.091908 | 0.056482 | -0.1106 | -0.062518 | 0.14121 | 0.050343 | 0.050343 | 0.033393 | 0.050343 | 0.050343 | 0.2866 | 0.079128 | 0.050343 | 0.050343 | 0.050343 | 0.050343 | 0.050343 | 0.050343 | 0.050343 | -0.15977 | 0.050343 | 0.050343 | 0.050343 | -0.021925 | 0.050343 | 0.051631
carbon dioxide, captured from atmosphere, with a solvent-based direct air capture system, 1MtCO2, with industrial steam heat, and onshore wind electricity | -0.18124 | -0.17783 | -0.17666 | -0.14616 | -0.18252 | 0.033543 | -0.17666 | -0.17666 | -0.19361 | -0.17666 | -0.17666 | -0.17562 | -0.18021 | -0.17924 | -0.17948 | -0.18215 | -0.17666 | -0.17666 | -0.17666 | -0.1789 | -0.19125 | -0.17666 | -0.18173 | -0.1721 | -0.10345 | -0.17666 | -0.17058
carbon dioxide, captured from atmosphere, with a solvent-based direct air capture system, 1MtCO2, with waste heat, and grid electricity | -0.67154 | -0.81379 | -0.6654 | -0.83249 | -0.7844 | -0.61764 | -0.67154 | -0.67154 | -0.70788 | -0.67154 | -0.67154 | -0.43528 | -0.64276 | -0.70851 | -0.70851 | -0.67154 | -0.67154 | -0.67154 | -0.67154 | -0.70851 | -0.8093 | -0.70851 | -0.70851 | -0.67154 | -0.74381 | -0.67154 | -0.67026
carbon dioxide, captured from atmosphere, with a solvent-based direct air capture system, 1MtCO2, with waste heat, and onshore wind electricity | -0.90313 | -0.89972 | -0.89854 | -0.86805 | -0.90441 | -0.72531 | -0.89854 | -0.89854 | -0.93488 | -0.89854 | -0.89854 | -0.8975 | -0.9021 | -0.93809 | -0.93833 | -0.90403 | -0.89854 | -0.89854 | -0.89854 | -0.93775 | -0.84078 | -0.93551 | -0.94058 | -0.89398 | -0.82534 | -0.89854 | -0.89247

## image SSP2-RCP26 2040
Activity | AU | BR | BW | CA | CL | CN | EG | ET | GLO | GT | ID | IN | IR | JP | KR | MX | NG | PH | PK | PL | RER | RU | TR | UA | US | UZ | ZA
carbon dioxide, captured from atmosphere, with a solvent-based direct air capture system, 1MtCO2, with heat pump heat, and grid electricity | -0.29508 | -0.68299 | -0.27829 | -0.73039 | -0.60061 | -0.045848 | -0.29508 | -0.29508 | -0.29601 | -0.29508 | -0.29508 | 0.34934 | -0.21586 | -0.29508 | -0.29508 | -0.29508 | -0.29508 | -0.29508 | -0.29508 | -0.29508 | -0.5748 | -0.29508 | -0.29508 | -0.29508 | -0.49299 | -0.29508 | -0.29379
carbon dioxide, captured from atmosphere, with a solvent-based direct air capture system, 1MtCO2, with heat pump heat, and onshore wind electricity | -0.92928 | -0.91843 | -0.91723 | -0.82816 | -0.92937 | -0.34112 | -0.91723 | -0.91723 | -0.91816 | -0.91723 | -0.91723 | -0.91617 | -0.92657 | -0.924 | -0.92463 | -0.93164 | -0.91723 | -0.91723 | -0.91723 | -0.92315 | -0.66085 | -0.91723 | -0.93054 | -0.90532 | -0.71624 | -0.91723 | -0.90336
carbon dioxide, captured from atmosphere, with a solvent-based direct air capture system, 1MtCO2, with industrial steam heat, and grid electricity | 0.046896 | -0.095252 | 0.053015 | -0.11359 | -0.065719 | 0.13774 | 0.046896 | 0.046896 | 0.029901 | 0.046896 | 0.046896 | 0.28245 | 0.075771 | 0.046896 | 0.046896 | 0.046896 | 0.046896 | 0.046896 | 0.046896 | 0.046896 | -0.16378 | 0.046896 | 0.046896 | 0.046896 | -0.02524 | 0.046896 | 0.04819
carbon dioxide, captured from atmosphere, with a solvent-based direct air capture system, 1MtCO2, with industrial steam heat, and onshore wind electricity | -0.18426 | -0.18106 | -0.17987 | -0.14922 | -0.18555 | 0.030116 | -0.17987 | -0.17987 | -0.19687 | -0.17987 | -0.17987 | -0.17881 | -0.18327 | -0.18234 | -0.18257 | -0.18512 | -0.17987 | -0.17987 | -0.17987 | -0.18203 | -0.19515 | -0.17987 | -0.18472 | -0.17553 | -0.10661 | -0.17987 | -0.17399
carbon dioxide, captured from atmosphere, with a solvent-based direct air capture system, 1MtCO2, with waste heat, and grid electricity | -0.67327 | -0.81542 | -0.66715 | -0.83375 | -0.78588 | -0.61932 | -0.67327 | -0.67327 | -0.70953 | -0.67327 | -0.67327 | -0.43771 | -0.64439 | -0.71017 | -0.71017 | -0.67327 | -0.67327 | -0.67327 | -0.67327 | -0.71017 | -0.81115 | -0.71017 | -0.71017 | -0.67327 | -0.7454 | -0.67327 | -0.67197
carbon dioxide, captured from atmosphere, with a solvent-based direct air capture system, 1MtCO2, with waste heat, and onshore wind electricity | -0.90443 | -0.90123 | -0.90004 | -0.86938 | -0.90571 | -0.72695 | -0.90004 | -0.90004 | -0.93629 | -0.90004 | -0.90004 | -0.89898 | -0.90344 | -0.9394 | -0.93963 | -0.90529 | -0.90004 | -0.90004 | -0.90004 | -0.93909 | -0.84251 | -0.93693 | -0.94178 | -0.89569 | -0.82678 | -0.90004 | -0.89416

## image SSP2-RCP26 2050
Activity | AU | BR | BW | CA | CL | CN | EG | ET | GLO | GT | ID | IN | IR | JP | KR | MX | NG | PH | PK | PL | RER | RU | TR | UA | US | UZ | ZA
carbon dioxide, captured from atmosphere, with a solvent-based direct air capture system, 1MtCO2, with heat pump heat, and grid electricity | -0.29689 | -0.68408 | -0.27964 | -0.73135 | -0.60177 | -0.047375 | -0.29689 | -0.29689 | -0.29781 | -0.29689 | -0.29689 | 0.3474 | -0.21711 | -0.29689 | -0.29689 | -0.29689 | -0.29689 | -0.29689 | -0.29689 | -0.29689 | -0.57821 | -0.29689 | -0.29689 | -0.29689 | -0.49479 | -0.29689 | -0.29559
carbon dioxide, captured from atmosphere, with a solvent-based direct air capture system, 1MtCO2, with heat pump heat, and onshore wind electricity | -0.93009 | -0.91949 | -0.91829 | -0.82913 | -0.93021 | -0.34251 | -0.91829 | -0.91829 | -0.91921 | -0.91829 | -0.91829 | -0.91722 | -0.92744 | -0.92492 | -0.92554 | -0.93241 | -0.91829 | -0.91829 | -0.91829 | -0.92412 | -0.66369 | -0.91829 | -0.93132 | -0.90669 | -0.71755 | -0.91829 | -0.90467
carbon dioxide, captured from atmosphere, with a solvent-based direct air capture system, 1MtCO2, with industrial steam heat, and grid electricity | 0.045176 | -0.09671 | 0.051463 | -0.11498 | -0.067197 | 0.13612 | 0.045176 | 0.045176 | 0.028115 | 0.045176 | 0.045176 | 0.28069 | 0.074255 | 0.045176 | 0.045176 | 0.045176 | 0.045176 | 0.045176 | 0.045176 | 0.045176 | -0.16657 | 0.045176 | 0.045176 | 0.045176 | -0.026957 | 0.045176 | 0.046477
carbon dioxide, captured from atmosphere, with a solvent-based direct air capture system, 1MtCO2, with industrial steam heat, and onshore wind electricity | -0.18562 | -0.18251 | -0.18132 | -0.15062 | -0.18691 | 0.02855 | -0.18132 | -0.18132 | -0.19838 | -0.18132 | -0.18132 | -0.18025 | -0.18465 | -0.18373 | -0.18396 | -0.18646 | -0.18132 | -0.18132 | -0.18132 | -0.18344 | -0.19772 | -0.18132 | -0.18607 | -0.17709 | -0.10815 | -0.18132 | -0.17552
carbon dioxide, captured from atmosphere, with a solvent-based direct air capture system, 1MtCO2, with waste heat, and grid electricity | -0.67423 | -0.81611 | -0.66794 | -0.83438 | -0.7866 | -0.62015 | -0.67423 | -0.67423 | -0.71045 | -0.67423 | -0.67423 | -0.43871 | -0.64515 | -0.71109 | -0.71109 | -0.67423 | -0.67423 | -0.67423 | -0.67423 | -0.71109 | -0.81265 | -0.71109 | -0.71109 | -0.67423 | -0.74636 | -0.67423 | -0.67293
carbon dioxide, captured from atmosphere, with a solvent-based direct air capture system, 1MtCO2, with waste heat, and onshore wind electricity | -0.90502 | -0.90192 | -0.90072 | -0.87002 | -0.90631 | -0.72772 | -0.90072 | -0.90072 | -0.93694 | -0.90072 | -0.90072 | -0.89965 | -0.90405 | -0.94 | -0.94023 | -0.90586 | -0.90072 | -0.90072 | -0.90072 | -0.93971 | -0.84381 | -0.93759 | -0.94234 | -0.89649 | -0.82755 | -0.90072 | -0.89493