## image SSP2-Base 2020
Activity | AU | BR | BW | CA | CL | CN | EG | ET | GLO | GT | ID | IN | IR | JP | KR | MX | NG | PH | PK | PL | RER | RU | TR | UA | US | UZ | ZA
carbon dioxide, captured from atmosphere, with a solvent-based direct air capture system, 1MtCO2, with heat pump heat, and grid electricity | 0.58046 | 0.54386 | 0.37615 | -0.59321 | 0.15986 | 2.0147 | 0.56552 | 0.72297 | 1.2788 | 1.613 | 0.40258 | 2.5749 | 0.87459 | 1.1809 | 1.0938 | 0.48268 | 0.8816 | 1.3265 | 0.75194 | 1.2026 | 1.0869 | 0.73407 | 0.53892 | 0.7839 | 0.68496 | 1.2992 | 2.4484
carbon dioxide, captured from atmosphere, with a solvent-based direct air capture system, 1MtCO2, with heat pump heat, and onshore wind electricity | 0.39424 | 0.55935 | 0.54866 | 0.45916 | 0.41451 | 0.58068 | 0.54866 | 0.54866 | 0.54698 | 0.54866 | 0.54866 | 0.56024 | 0.42895 | 0.46185 | 0.45379 | 0.36389 | 0.54866 | 0.54866 | 0.54866 | 0.47266 | 0.50092 | 0.54869 | 0.37804 | 0.70113 | 0.39137 | 0.54866 | 0.71436
carbon dioxide, captured from atmosphere, with a solvent-based direct air capture system, 1MtCO2, with industrial steam heat, and grid electricity | 1.1137 | 1.1072 | 1.0392 | 0.68131 | 0.95802 | 1.6365 | 1.1083 | 1.1657 | 1.3489 | 1.4901 | 1.0489 | 1.848 | 1.2209 | 1.3326 | 1.3008 | 1.0781 | 1.2235 | 1.3856 | 1.1762 | 1.3405 | 1.1731 | 1.1697 | 1.0986 | 1.1879 | 1.1518 | 1.3757 | 1.7974
carbon dioxide, captured from atmosphere, with a solvent-based direct air capture system, 1MtCO2, with industrial steam heat, and onshore wind electricity | 1.0458 | 1.1128 | 1.1021 | 1.0649 | 1.0508 | 1.1138 | 1.1021 | 1.1021 | 1.0821 | 1.1021 | 1.1021 | 1.1137 | 1.0585 | 1.0705 | 1.0675 | 1.0348 | 1.1021 | 1.1021 | 1.1021 | 1.0744 | 0.95946 | 1.1021 | 1.0399 | 1.1577 | 1.0448 | 1.1021 | 1.1653
carbon dioxide, captured from atmosphere, with a solvent-based direct air capture system, 1MtCO2, with waste heat, and grid electricity | 0.31494 | 0.3084 | 0.24047 | -0.11747 | 0.15924 | 0.83041 | 0.3095 | 0.36689 | 0.56139 | 0.69128 | 0.25011 | 1.0493 | 0.42215 | 0.52651 | 0.49476 | 0.2793 | 0.4247 | 0.58685 | 0.37745 | 0.53444 | 0.48955 | 0.36365 | 0.29252 | 0.38909 | 0.35303 | 0.57692 | 0.99857
carbon dioxide, captured from atmosphere, with a solvent-based direct air capture system, 1MtCO2, with waste heat, and onshore wind electricity | 0.24707 | 0.31405 | 0.30335 | 0.26611 | 0.25206 | 0.30774 | 0.30335 | 0.30335 | 0.29464 | 0.30335 | 0.30335 | 0.31493 | 0.25972 | 0.26443 | 0.26149 | 0.236 | 0.30335 | 0.30335 | 0.30335 | 0.26837 | 0.27595 | 0.29608 | 0.23388 | 0.35892 | 0.24602 | 0.30335 | 0.36654

## image SSP2-Base 2030
Activity | AU | BR | BW | CA | CL | CN | EG | ET | GLO | GT | ID | IN | IR | JP | KR | MX | NG | PH | PK | PL | RER | RU | TR | UA | US | UZ | ZA
carbon dioxide, captured from atmosphere, with a solvent-based direct air capture system, 1MtCO2, with heat pump heat, and grid electricity | 0.61835 | 0.6797 | 0.81758 | -0.030301 | 0.12947 | 2.568 | 0.40771 | 1.0224 | 1.6104 | 1.4603 | 0.4644 | 2.4155 | 0.92212 | 1.1662 | 1.3465 | 0.68266 | 0.6617 | 1.4729 | 0.86925 | 1.3145 | 1.1629 | 0.98718 | 0.93238 | 1.1533 | 0.95 | 1.0017 | 2.4766
carbon dioxide, captured from atmosphere, with a solvent-based direct air capture system, 1MtCO2, with heat pump heat, and onshore wind electricity | 0.46649 | 0.65455 | 0.64411 | 0.54226 | 0.48831 | 0.68094 | 0.64411 | 0.64411 | 0.64128 | 0.64411 | 0.64411 | 0.6532 | 0.50643 | 0.54426 | 0.53499 | 0.43158 | 0.64411 | 0.64411 | 0.64411 | 0.55535 | 0.58581 | 0.64414 | 0.44786 | 0.81718 | 0.46319 | 0.64411 | 0.8323
carbon dioxide, captured from atmosphere, with a solvent-based direct air capture system, 1MtCO2, with industrial steam heat, and grid electricity | 1.3251 | 1.3541 | 1.3977 | 1.084 | 1.1432 | 2.0357 | 1.2483 | 1.4724 | 1.6629 | 1.632 | 1.269 | 1.9859 | 1.4358 | 1.5248 | 1.5905 | 1.3485 | 1.3409 | 1.6366 | 1.4165 | 1.5788 | 1.3722 | 1.4595 | 1.4396 | 1.5201 | 1.446 | 1.4648 | 2.0041
carbon dioxide, captured from atmosphere, with a solvent-based direct air capture system, 1MtCO2, with industrial steam heat, and onshore wind electricity | 1.2697 | 1.3449 | 1.3345 | 1.2927 | 1.274 | 1.3479 | 1.3345 | 1.3345 | 1.3097 | 1.3345 | 1.3345 | 1.3436 | 1.2843 | 1.2981 | 1.2947 | 1.257 | 1.3345 | 1.3345 | 1.3345 | 1.3021 | 1.1619 | 1.3345 | 1.263 | 1.3976 | 1.2685 | 1.3345 | 1.4048
carbon dioxide, captured from atmosphere, with a solvent-based direct air capture system, 1MtCO2, with waste heat, and grid electricity | 0.35307 | 0.38206 | 0.42569 | 0.11202 | 0.17116 | 1.0548 | 0.27629 | 0.50034 | 0.70429 | 0.65997 | 0.29696 | 1.0139 | 0.46379 | 0.54388 | 0.60958 | 0.37651 | 0.36887 | 0.66453 | 0.44452 | 0.59792 | 0.53834 | 0.47862 | 0.45865 | 0.54805 | 0.47395 | 0.49281 | 1.0321
carbon dioxide, captured from atmosphere, with a solvent-based direct air capture system, 1MtCO2, with waste heat, and onshore wind electricity | 0.29772 | 0.3729 | 0.36246 | 0.32071 | 0.30195 | 0.367 | 0.36246 | 0.36246 | 0.35105 | 0.36246 | 0.36246 | 0.37154 | 0.31227 | 0.31718 | 0.3138 | 0.28499 | 0.36246 | 0.36246 | 0.36246 | 0.32123 | 0.328 | 0.35359 | 0.28205 | 0.42554 | 0.29652 | 0.36246 | 0.43273

## image SSP2-Base 2040
Activity | AU | BR | BW | CA | CL | CN | EG | ET | GLO | GT | ID | IN | IR | JP | KR | MX | NG | PH | PK | PL | RER | RU | TR | UA | US | UZ | ZA
carbon dioxide, captured from atmosphere, with a solvent-based direct air capture system, 1MtCO2, with heat pump heat, and grid electricity | 0.8462 | 0.95647 | 1.2603 | 0.54555 | 0.76193 | 2.6969 | 0.44291 | 3.2524 | 1.8189 | 1.5231 | 0.56837 | 2.4364 | 1.1043 | 1.2003 | 1.4361 | 2.3823 | 0.59401 | 1.5529 | 0.80536 | 1.0444 | 1.1988 | 1.1828 | 1.1949 | 1.9082 | 1.3696 | 1.0096 | 2.4278
carbon dioxide, captured from atmosphere, with a solvent-based direct air capture system, 1MtCO2, with heat pump heat, and onshore wind electricity | 0.55001 | 0.76339 | 0.75325 | 0.63632 | 0.57534 | 0.79539 | 0.75325 | 0.75325 | 0.74894 | 0.75325 | 0.75325 | 0.7594 | 0.59571 | 0.639 | 0.62839 | 0.51007 | 0.75325 | 0.75325 | 0.75325 | 0.65259 | 0.68531 | 0.75329 | 0.5287 | 0.95282 | 0.54624 | 0.75325 | 0.96547
carbon dioxide, captured from atmosphere, with a solvent-based direct air capture system, 1MtCO2, with industrial steam heat, and grid electricity | 1.5566 | 1.6033 | 1.7076 | 1.4415 | 1.5219 | 2.2312 | 1.4097 | 2.4337 | 1.882 | 1.8034 | 1.4554 | 2.1401 | 1.6507 | 1.6857 | 1.7717 | 2.1165 | 1.4647 | 1.8142 | 1.5418 | 1.6289 | 1.5016 | 1.6793 | 1.6838 | 1.9437 | 1.7474 | 1.6162 | 2.1331
carbon dioxide, captured from atmosphere, with a solvent-based direct air capture system, 1MtCO2, with industrial steam heat, and onshore wind electricity | 1.4487 | 1.5329 | 1.5228 | 1.4746 | 1.4539 | 1.5381 | 1.5228 | 1.5228 | 1.492 | 1.5228 | 1.5228 | 1.5289 | 1.4653 | 1.4811 | 1.4773 | 1.4341 | 1.5228 | 1.5228 | 1.5228 | 1.4861 | 1.3144 | 1.5228 | 1.4409 | 1.5955 | 1.4473 | 1.5228 | 1.6001
carbon dioxide, captured from atmosphere, with a solvent-based direct air capture system, 1MtCO2, with waste heat, and grid electricity | 0.46578 | 0.51242 | 0.61673 | 0.35066 | 0.43104 | 1.1292 | 0.31879 | 1.3428 | 0.8069 | 0.7125 | 0.36452 | 1.0493 | 0.55985 | 0.58375 | 0.6697 | 1.0257 | 0.37386 | 0.72337 | 0.4509 | 0.52693 | 0.57695 | 0.5774 | 0.58181 | 0.85286 | 0.65655 | 0.52532 | 1.0422
carbon dioxide, captured from atmosphere, with a solvent-based direct air capture system, 1MtCO2, with waste heat, and onshore wind electricity | 0.35782 | 0.44204 | 0.4319 | 0.38374 | 0.36303 | 0.43617 | 0.4319 | 0.4319 | 0.41691 | 0.4319 | 0.4319 | 0.43805 | 0.37448 | 0.37917 | 0.3753 | 0.34327 | 0.4319 | 0.4319 | 0.4319 | 0.38413 | 0.38977 | 0.42083 | 0.33897 | 0.50464 | 0.35645 | 0.4319 | 0.50921

## image SSP2-Base 2050
Activity | AU | BR | BW | CA | CL | CN | EG | ET | GLO | GT | ID | IN | IR | JP | KR | MX | NG | PH | PK | PL | RER | RU | TR | UA | US | UZ | ZA
carbon dioxide, captured from atmosphere, with a solvent-based direct air capture system, 1MtCO2, with heat pump heat, and grid electricity | 0.93778 | 0.60257 | 1.1505 | 0.21761 | 1.2446 | 2.631 | 0.5435 | 2.3773 | 1.8331 | 1.6608 | 0.85153 | 2.3045 | 1.1088 | 1.1625 | 1.5178 | 1.7296 | 1.7262 | 1.7134 | 1.3424 | 0.95191 | 1.3867 | 1.3173 | 1.5107 | 2.9107 | 1.4794 | 1.1865 | 2.4587
carbon dioxide, captured from atmosphere, with a solvent-based direct air capture system, 1MtCO2, with heat pump heat, and onshore wind electricity | 0.60016 | 0.82868 | 0.81914 | 0.69199 | 0.62882 | 0.86454 | 0.81914 | 0.81914 | 0.81447 | 0.81914 | 0.81914 | 0.82404 | 0.6494 | 0.69604 | 0.68461 | 0.55713 | 0.81914 | 0.81914 | 0.81914 | 0.71274 | 0.74836 | 0.81918 | 0.5772 | 1.0377 | 0.5961 | 0.81914 | 1.0472
carbon dioxide, captured from atmosphere, with a solvent-based direct air capture system, 1MtCO2, with industrial steam heat, and grid electricity | 1.6624 | 1.5463 | 1.74 | 1.3932 | 1.7708 | 2.2796 | 1.5187 | 2.1871 | 1.9555 | 1.926 | 1.631 | 2.1637 | 1.7248 | 1.7444 | 1.8739 | 1.951 | 1.9498 | 1.9452 | 1.8099 | 1.6676 | 1.6166 | 1.8008 | 1.8713 | 2.3816 | 1.8598 | 1.7531 | 2.2164
carbon dioxide, captured from atmosphere, with a solvent-based direct air capture system, 1MtCO2, with industrial steam heat, and onshore wind electricity | 1.5394 | 1.6288 | 1.6192 | 1.5662 | 1.5464 | 1.6358 | 1.6192 | 1.6192 | 1.5842 | 1.6192 | 1.6192 | 1.6241 | 1.5573 | 1.5743 | 1.5702 | 1.5237 | 1.6192 | 1.6192 | 1.6192 | 1.5804 | 1.3839 | 1.6192 | 1.531 | 1.6989 | 1.5379 | 1.6192 | 1.7019
carbon dioxide, captured from atmosphere, with a solvent-based direct air capture system, 1MtCO2, with waste heat, and grid electricity | 0.51674 | 0.40063 | 0.59427 | 0.24754 | 0.6251 | 1.1214 | 0.37303 | 1.0414 | 0.82806 | 0.78026 | 0.4853 | 1.018 | 0.57909 | 0.58612 | 0.71562 | 0.80534 | 0.8041 | 0.79945 | 0.66421 | 0.50936 | 0.66123 | 0.64255 | 0.71303 | 1.2359 | 0.71414 | 0.60741 | 1.0707
carbon dioxide, captured from atmosphere, with a solvent-based direct air capture system, 1MtCO2, with waste heat, and onshore wind electricity | 0.39368 | 0.48304 | 0.4735 | 0.42044 | 0.40066 | 0.47751 | 0.4735 | 0.4735 | 0.45676 | 0.4735 | 0.4735 | 0.4784 | 0.41163 | 0.4161 | 0.41193 | 0.378 | 0.4735 | 0.4735 | 0.4735 | 0.42218 | 0.42857 | 0.46098 | 0.37278 | 0.55315 | 0.3922 | 0.4735 | 0.55621

## image SSP2-RCP19 2030
Activity | AU | BR | BW | CA | CL | CN | EG | ET | GLO | GT | ID | IN | IR | JP | KR | MX | NG | PH | PK | PL | RER | RU | TR | UA | US | UZ | ZA
carbon dioxide, captured from atmosphere, with a solvent-based direct air capture system, 1MtCO2, with heat pump heat, and grid electricity | 1.0431 | 1.39 | 0.70049 | 3.9967 | 2.4947 | 1.4308 | 1.1222 | 2.3277 | 1.5452 | 2.4789 | 4.4304 | 1.6537 | 1.4388 | 0.69178 | 1.0078 | 2.1807 | 2.5063 | 3.0259 | 1.125 | 0.90515 | 1.1428 | 1.1535 | 2.1873 | 0.91233 | 1.3338 | 0.76604 | 1.0611
carbon dioxide, captured from atmosphere, with a solvent-based direct air capture system, 1MtCO2, with heat pump heat, and onshore wind electricity | 0.56979 | 0.79109 | 0.7794 | 0.66547 | 0.6019 | 0.82286 | 0.7794 | 0.7794 | 0.7749 | 0.7794 | 0.7794 | 0.78325 | 0.61691 | 0.66157 | 0.65062 | 0.52859 | 0.7794 | 0.7794 | 0.7794 | 0.67686 | 0.71087 | 0.77944 | 0.5478 | 0.98742 | 0.56589 | 0.7794 | 0.99335
carbon dioxide, captured from atmosphere, with a solvent-based direct air capture system, 1MtCO2, with industrial steam heat, and grid electricity | 1.6137 | 1.7476 | 1.4889 | 2.6888 | 2.1425 | 1.7551 | 1.6425 | 2.0819 | 1.7711 | 2.1371 | 2.8484 | 1.8387 | 1.758 | 1.4857 | 1.6009 | 2.0284 | 2.1471 | 2.3364 | 1.6436 | 1.5634 | 1.4913 | 1.654 | 2.0308 | 1.5661 | 1.7197 | 1.5127 | 1.6171
carbon dioxide, captured from atmosphere, with a solvent-based direct air capture system, 1MtCO2, with industrial steam heat, and onshore wind electricity | 1.4412 | 1.5293 | 1.5176 | 1.4746 | 1.4526 | 1.5335 | 1.5176 | 1.5176 | 1.4904 | 1.5176 | 1.5176 | 1.5215 | 1.4584 | 1.4747 | 1.4707 | 1.4262 | 1.5176 | 1.5176 | 1.5176 | 1.4802 | 1.3338 | 1.5176 | 1.4332 | 1.5934 | 1.4398 | 1.5176 | 1.5924
carbon dioxide, captured from atmosphere, with a solvent-based direct air capture system, 1MtCO2, with waste heat, and grid electricity | 0.54545 | 0.67935 | 0.42059 | 1.6205 | 1.0742 | 0.67397 | 0.57428 | 1.0137 | 0.71325 | 1.0688 | 1.7801 | 0.77045 | 0.6897 | 0.4046 | 0.5198 | 0.96011 | 1.0788 | 1.2682 | 0.57532 | 0.48237 | 0.56268 | 0.5729 | 0.94969 | 0.4978 | 0.65142 | 0.44448 | 0.54885
carbon dioxide, captured from atmosphere, with a solvent-based direct air capture system, 1MtCO2, with waste heat, and onshore wind electricity | 0.37295 | 0.46103 | 0.44935 | 0.40635 | 0.38431 | 0.45238 | 0.44935 | 0.44935 | 0.43249 | 0.44935 | 0.44935 | 0.4532 | 0.39012 | 0.39359 | 0.3896 | 0.35793 | 0.44935 | 0.44935 | 0.44935 | 0.39916 | 0.40523 | 0.43655 | 0.35212 | 0.52517 | 0.37153 | 0.44935 | 0.52415

## image SSP2-RCP19 2040
Activity | AU | BR | BW | CA | CL | CN | EG | ET | GLO | GT | ID | IN | IR | JP | KR | MX | NG | PH | PK | PL | RER | RU | TR | UA | US | UZ | ZA
carbon dioxide, captured from atmosphere, with a solvent-based direct air capture system, 1MtCO2, with heat pump heat, and grid electricity | 4.5793 | 2.5946 | 0.70761 | 8.0812 | 5.3959 | 1.264 | 1.4556 | 3.9406 | 2.3224 | 2.3767 | 3.9255 | 1.2405 | 2.8243 | 2.7966 | 1.1402 | 2.6289 | 5.767 | 3.1591 | 1.8268 | 0.96595 | 1.9126 | 2.3617 | 2.3979 | 1.3141 | 3.4986 | 1.0015 | 1.2173
carbon dioxide, captured from atmosphere, with a solvent-based direct air capture system, 1MtCO2, with heat pump heat, and onshore wind electricity | 0.67006 | 0.91747 | 0.90947 | 0.77839 | 0.70867 | 0.95912 | 0.90947 | 0.90947 | 0.90117 | 0.90947 | 0.90947 | 0.90397 | 0.72389 | 0.77489 | 0.76239 | 0.62301 | 0.90947 | 0.90947 | 0.90947 | 0.79095 | 0.82287 | 0.90952 | 0.64496 | 1.1447 | 0.66562 | 0.90947 | 1.1466
carbon dioxide, captured from atmosphere, with a solvent-based direct air capture system, 1MtCO2, with industrial steam heat, and grid electricity | 3.1129 | 2.3946 | 1.7017 | 4.387 | 3.4114 | 1.9045 | 1.9744 | 2.8801 | 2.2583 | 2.3101 | 2.8746 | 1.8925 | 2.4733 | 2.4631 | 1.8594 | 2.402 | 3.5458 | 2.5953 | 2.1097 | 1.7959 | 1.9506 | 2.3046 | 2.3178 | 1.9228 | 2.719 | 1.8089 | 1.8793
carbon dioxide, captured from atmosphere, with a solvent-based direct air capture system, 1MtCO2, with industrial steam heat, and onshore wind electricity | 1.688 | 1.7833 | 1.7753 | 1.7252 | 1.703 | 1.7934 | 1.7753 | 1.7753 | 1.7403 | 1.7753 | 1.7753 | 1.7698 | 1.7077 | 1.7263 | 1.7217 | 1.6709 | 1.7753 | 1.7753 | 1.7753 | 1.7321 | 1.5534 | 1.7753 | 1.6789 | 1.861 | 1.6864 | 1.7753 | 1.8535
carbon dioxide, captured from atmosphere, with a solvent-based direct air capture system, 1MtCO2, with waste heat, and grid electricity | 1.8711 | 1.1528 | 0.45989 | 3.1452 | 2.1696 | 0.6471 | 0.73253 | 1.6383 | 1.0281 | 1.0682 | 1.6328 | 0.65062 | 1.2314 | 1.2057 | 0.60197 | 1.1602 | 2.304 | 1.3534 | 0.86782 | 0.53845 | 0.87194 | 1.0472 | 1.0604 | 0.68094 | 1.4772 | 0.56703 | 0.63744
carbon dioxide, captured from atmosphere, with a solvent-based direct air capture system, 1MtCO2, with waste heat, and onshore wind electricity | 0.44621 | 0.54147 | 0.53347 | 0.4834 | 0.46111 | 0.53596 | 0.53347 | 0.53347 | 0.5101 | 0.53347 | 0.53347 | 0.52797 | 0.46583 | 0.46881 | 0.46426 | 0.42906 | 0.53347 | 0.53347 | 0.53347 | 0.47467 | 0.47476 | 0.51789 | 0.42146 | 0.61919 | 0.44459 | 0.53347 | 0.61167

## image SSP2-RCP19 2050
Activity | AU | BR | BW | CA | CL | CN | EG | ET | GLO | GT | ID | IN | IR | JP | KR | MX | NG | PH | PK | PL | RER | RU | TR | UA | US | UZ | ZA
carbon dioxide, captured from atmosphere, with a solvent-based direct air capture system, 1MtCO2, with heat pump heat, and grid electricity | 6.9845 | 3.5278 | 2.8015 | 7.6173 | 4.309 | 1.5895 | 1.0869 | 2.2075 | 2.3372 | 1.6364 | 3.3761 | 1.0271 | 2.1162 | 2.8393 | 1.5288 | 2.9881 | 6.7662 | 2.8793 | 1.2909 | 1.0166 | 2.1762 | 2.7984 | 2.389 | 1.7011 | 3.3036 | 1.1501 | 1.6149
carbon dioxide, captured from atmosphere, with a solvent-based direct air capture system, 1MtCO2, with heat pump heat, and onshore wind electricity | 0.70719 | 0.96924 | 0.95892 | 0.81939 | 0.74358 | 1.0111 | 0.95892 | 0.95892 | 0.95035 | 0.95892 | 0.95892 | 0.95242 | 0.76379 | 0.81741 | 0.80427 | 0.65772 | 0.95892 | 0.95892 | 0.95892 | 0.83365 | 0.86753 | 0.95897 | 0.68079 | 1.2051 | 0.70252 | 0.95892 | 1.2098
carbon dioxide, captured from atmosphere, with a solvent-based direct air capture system, 1MtCO2, with industrial steam heat, and grid electricity | 4.063 | 2.8096 | 2.5383 | 4.2901 | 3.086 | 2.0966 | 1.9134 | 2.3218 | 2.3383 | 2.1137 | 2.7478 | 1.8874 | 2.2885 | 2.5521 | 2.0744 | 2.6063 | 3.9834 | 2.5667 | 1.9877 | 1.8878 | 2.1289 | 2.5372 | 2.3879 | 2.1372 | 2.7213 | 1.9364 | 2.0981
carbon dioxide, captured from atmosphere, with a solvent-based direct air capture system, 1MtCO2, with industrial steam heat, and onshore wind electricity | 1.775 | 1.877 | 1.8667 | 1.8124 | 1.7864 | 1.8857 | 1.8667 | 1.8667 | 1.8329 | 1.8667 | 1.8667 | 1.8602 | 1.7956 | 1.8151 | 1.8104 | 1.7569 | 1.8667 | 1.8667 | 1.8667 | 1.8211 | 1.6519 | 1.8667 | 1.7653 | 1.9564 | 1.7733 | 1.8667 | 1.9505
carbon dioxide, captured from atmosphere, with a solvent-based direct air capture system, 1MtCO2, with waste heat, and grid electricity | 2.7605 | 1.5071 | 1.2359 | 2.9877 | 1.7835 | 0.77702 | 0.61092 | 1.0194 | 1.0447 | 0.81121 | 1.4453 | 0.58498 | 0.98606 | 1.2325 | 0.75488 | 1.3039 | 2.6809 | 1.2642 | 0.68529 | 0.5682 | 0.97894 | 1.2176 | 1.0684 | 0.83478 | 1.4189 | 0.63394 | 0.79566
carbon dioxide, captured from atmosphere, with a solvent-based direct air capture system, 1MtCO2, with waste heat, and onshore wind electricity | 0.47251 | 0.57458 | 0.56427 | 0.50992 | 0.48398 | 0.56619 | 0.56427 | 0.56427 | 0.53917 | 0.56427 | 0.56427 | 0.55776 | 0.49314 | 0.49559 | 0.4908 | 0.45448 | 0.56427 | 0.56427 | 0.56427 | 0.50151 | 0.50195 | 0.54719 | 0.44579 | 0.65399 | 0.47081 | 0.56427 | 0.648

## image SSP2-RCP26 2030
Activity | AU | BR | BW | CA | CL | CN | EG | ET | GLO | GT | ID | IN | IR | JP | KR | MX | NG | PH | PK | PL | RER | RU | TR | UA | US | UZ | ZA
carbon dioxide, captured from atmosphere, with a solvent-based direct air capture system, 1MtCO2, with heat pump heat, and grid electricity | 1.2473 | 1.1934 | 0.58213 | 2.2921 | 1.9946 | 2.6238 | 0.68406 | 2.5926 | 1.8657 | 2.7343 | 1.7912 | 3.1512 | 1.3102 | 0.90099 | 1.2638 | 1.9861 | 2.0161 | 2.3846 | 1.2131 | 1.124 | 1.0496 | 0.82025 | 2.045 | 1.1925 | 0.83028 | 0.93953 | 2.2208
carbon dioxide, captured from atmosphere, with a solvent-based direct air capture system, 1MtCO2, with heat pump heat, and onshore wind electricity | 0.49636 | 0.69377 | 0.68304 | 0.57994 | 0.52453 | 0.72175 | 0.68304 | 0.68304 | 0.6795 | 0.68304 | 0.68304 | 0.69277 | 0.53833 | 0.5781 | 0.56835 | 0.45967 | 0.68304 | 0.68304 | 0.68304 | 0.59063 | 0.62126 | 0.68308 | 0.47678 | 0.86645 | 0.49289 | 0.68304 | 0.87833
carbon dioxide, captured from atmosphere, with a solvent-based direct air capture system, 1MtCO2, with industrial steam heat, and grid electricity | 1.6106 | 1.5977 | 1.3681 | 1.989 | 1.8824 | 2.1123 | 1.4053 | 2.1009 | 1.8053 | 2.1526 | 1.8088 | 2.3107 | 1.6335 | 1.4844 | 1.6166 | 1.8798 | 1.8908 | 2.0251 | 1.5981 | 1.5656 | 1.3428 | 1.4549 | 1.9013 | 1.5906 | 1.4586 | 1.4984 | 1.9656
carbon dioxide, captured from atmosphere, with a solvent-based direct air capture system, 1MtCO2, with industrial steam heat, and onshore wind electricity | 1.3369 | 1.4156 | 1.4049 | 1.365 | 1.3466 | 1.419 | 1.4049 | 1.4049 | 1.3729 | 1.4049 | 1.4049 | 1.4146 | 1.3522 | 1.3667 | 1.3631 | 1.3235 | 1.4049 | 1.4049 | 1.4049 | 1.3712 | 1.1867 | 1.4049 | 1.3297 | 1.4718 | 1.3356 | 1.4049 | 1.4763
carbon dioxide, captured from atmosphere, with a solvent-based direct air capture system, 1MtCO2, with waste heat, and grid electricity | 0.59298 | 0.58016 | 0.35054 | 0.97145 | 0.86479 | 1.0851 | 0.38769 | 1.0833 | 0.80683 | 1.135 | 0.79124 | 1.2931 | 0.6159 | 0.45712 | 0.58935 | 0.86225 | 0.8732 | 1.0075 | 0.58052 | 0.5384 | 0.50586 | 0.42769 | 0.87411 | 0.57301 | 0.44099 | 0.48081 | 0.94801
carbon dioxide, captured from atmosphere, with a solvent-based direct air capture system, 1MtCO2, with waste heat, and onshore wind electricity | 0.31928 | 0.39805 | 0.38732 | 0.34739 | 0.32897 | 0.39179 | 0.38732 | 0.38732 | 0.37449 | 0.38732 | 0.38732 | 0.39705 | 0.33458 | 0.33943 | 0.33588 | 0.30591 | 0.38732 | 0.38732 | 0.38732 | 0.344 | 0.34974 | 0.37769 | 0.3025 | 0.45417 | 0.31801 | 0.38732 | 0.45868

## image SSP2-RCP26 2040
Activity | AU | BR | BW | CA | CL | CN | EG | ET | GLO | GT | ID | IN | IR | JP | KR | MX | NG | PH | PK | PL | RER | RU | TR | UA | US | UZ | ZA
carbon dioxide, captured from atmosphere, with a solvent-based direct air capture system, 1MtCO2, with heat pump heat, and grid electricity | 2.4349 | 2.976 | 1.5162 | 4.1561 | 4.3204 | 2.4683 | 0.69812 | 3.1378 | 2.1634 | 2.8706 | 4.4913 | 1.5774 | 1.469 | 0.82971 | 1.3332 | 3.1623 | 4.4978 | 3.443 | 2.0897 | 0.9783 | 1.2332 | 1.9446 | 2.2974 | 2.2035 | 1.4834 | 1.2132 | 2.2681
carbon dioxide, captured from atmosphere, with a solvent-based direct air capture system, 1MtCO2, with heat pump heat, and onshore wind electricity | 0.59845 | 0.8299 | 0.81668 | 0.69528 | 0.63521 | 0.86193 | 0.81668 | 0.81668 | 0.81075 | 0.81668 | 0.81668 | 0.81742 | 0.64751 | 0.694 | 0.68261 | 0.55556 | 0.81668 | 0.81668 | 0.81668 | 0.70852 | 0.74087 | 0.81672 | 0.57556 | 1.0309 | 0.59439 | 0.81668 | 1.0408
carbon dioxide, captured from atmosphere, with a solvent-based direct air capture system, 1MtCO2, with industrial steam heat, and grid electricity | 2.2271 | 2.4327 | 1.8922 | 2.8511 | 2.9161 | 2.2392 | 1.594 | 2.4833 | 2.0893 | 2.3859 | 2.9766 | 1.915 | 1.875 | 1.642 | 1.8255 | 2.4922 | 2.979 | 2.5945 | 2.1012 | 1.6962 | 1.546 | 2.0483 | 2.1769 | 2.1427 | 1.8803 | 1.7818 | 2.1639
carbon dioxide, captured from atmosphere, with a solvent-based direct air capture system, 1MtCO2, with industrial steam heat, and onshore wind electricity | 1.5577 | 1.6505 | 1.6372 | 1.5897 | 1.5729 | 1.6537 | 1.6372 | 1.6372 | 1.5962 | 1.6372 | 1.6372 | 1.638 | 1.5756 | 1.5925 | 1.5884 | 1.5421 | 1.6372 | 1.6372 | 1.6372 | 1.5978 | 1.3665 | 1.6373 | 1.5494 | 1.7153 | 1.5562 | 1.6372 | 1.7165
carbon dioxide, captured from atmosphere, with a solvent-based direct air capture system, 1MtCO2, with waste heat, and grid electricity | 1.0622 | 1.2678 | 0.72737 | 1.6863 | 1.7512 | 1.0617 | 0.42918 | 1.3184 | 0.94726 | 1.221 | 1.8117 | 0.75013 | 0.71014 | 0.46447 | 0.64798 | 1.3273 | 1.8141 | 1.4296 | 0.93638 | 0.51863 | 0.60306 | 0.87081 | 0.99942 | 0.97788 | 0.71541 | 0.61693 | 0.999
carbon dioxide, captured from atmosphere, with a solvent-based direct air capture system, 1MtCO2, with waste heat, and onshore wind electricity | 0.39285 | 0.48561 | 0.47239 | 0.42484 | 0.40801 | 0.47621 | 0.47239 | 0.47239 | 0.45423 | 0.47239 | 0.47239 | 0.47313 | 0.41073 | 0.415 | 0.41085 | 0.37722 | 0.47239 | 0.47239 | 0.47239 | 0.42029 | 0.4236 | 0.45973 | 0.37183 | 0.55045 | 0.39137 | 0.47239 | 0.55168

## image SSP2-RCP26 2050
Activity | AU | BR | BW | CA | CL | CN | EG | ET | GLO | GT | ID | IN | IR | JP | KR | MX | NG | PH | PK | PL | RER | RU | TR | UA | US | UZ | ZA
carbon dioxide, captured from atmosphere, with a solvent-based direct air capture system, 1MtCO2, with heat pump heat, and grid electricity | 2.3492 | 2.9771 | 2.128 | 2.1718 | 4.1783 | 1.3294 | 0.85738 | 2.3955 | 1.8621 | 2.2884 | 3.7781 | 1.2987 | 1.5383 | 0.96737 | 1.2456 | 2.684 | 6.8279 | 3.0704 | 1.5708 | 1.11 | 1.6725 | 2.0563 | 2.0749 | 1.7015 | 1.8145 | 1.5242 | 1.7881
carbon dioxide, captured from atmosphere, with a solvent-based direct air capture system, 1MtCO2, with heat pump heat, and onshore wind electricity | 0.63367 | 0.8778 | 0.86402 | 0.73195 | 0.67204 | 0.91178 | 0.86402 | 0.86402 | 0.8582 | 0.86402 | 0.86402 | 0.86364 | 0.68546 | 0.73453 | 0.7225 | 0.5884 | 0.86402 | 0.86402 | 0.86402 | 0.75048 | 0.78593 | 0.86406 | 0.60952 | 1.0911 | 0.62939 | 0.86402 | 1.0992
carbon dioxide, captured from atmosphere, with a solvent-based direct air capture system, 1MtCO2, with industrial steam heat, and grid electricity | 2.2169 | 2.4545 | 2.1362 | 2.1462 | 2.8851 | 1.8452 | 1.6731 | 2.2338 | 2.0129 | 2.1947 | 2.7377 | 1.8337 | 1.9213 | 1.7132 | 1.8146 | 2.3389 | 3.8493 | 2.4797 | 1.9331 | 1.7652 | 1.8101 | 2.1101 | 2.1169 | 1.9808 | 2.022 | 1.9162 | 2.0089
carbon dioxide, captured from atmosphere, with a solvent-based direct air capture system, 1MtCO2, with industrial steam heat, and onshore wind electricity | 1.5916 | 1.6893 | 1.6755 | 1.6214 | 1.6071 | 1.6929 | 1.6755 | 1.6755 | 1.647 | 1.6755 | 1.6755 | 1.6752 | 1.6105 | 1.6283 | 1.624 | 1.5751 | 1.6755 | 1.6755 | 1.6755 | 1.6341 | 1.4869 | 1.6755 | 1.5828 | 1.7583 | 1.59 | 1.6755 | 1.7578
carbon dioxide, captured from atmosphere, with a solvent-based direct air capture system, 1MtCO2, with waste heat, and grid electricity | 1.0428 | 1.2804 | 0.96217 | 0.97217 | 1.7111 | 0.65688 | 0.49906 | 1.0597 | 0.84783 | 1.0207 | 1.5636 | 0.65968 | 0.74725 | 0.52491 | 0.62632 | 1.1648 | 2.6752 | 1.3057 | 0.75908 | 0.57689 | 0.77379 | 0.92182 | 0.92858 | 0.80672 | 0.84791 | 0.74212 | 0.83485
carbon dioxide, captured from atmosphere, with a solvent-based direct air capture system, 1MtCO2, with waste heat, and onshore wind electricity | 0.41752 | 0.51525 | 0.50148 | 0.44735 | 0.43308 | 0.50465 | 0.50148 | 0.50148 | 0.48192 | 0.50148 | 0.50148 | 0.5011 | 0.43639 | 0.44004 | 0.43566 | 0.40102 | 0.50148 | 0.50148 | 0.50148 | 0.44586 | 0.45065 | 0.48726 | 0.39448 | 0.58426 | 0.41596 | 0.50148 | 0.58373