## image SSP2-Base 2020
Activity | AU | BR | BW | CA | CL | CN | EG | ET | GLO | GT | ID | IN | IR | JP | KR | MX | NG | PH | PK | PL | RER | RU | TR | UA | US | UZ | ZA
ammonia, BAU | 2.6986 | 2.7037 | 2.6889 | 2.6761 | 2.6839 | 2.7095 | 2.6967 | 2.6849 | 2.6987 | 2.6962 | 2.7114 | 2.7173 | 2.6989 | 2.9859 | 2.6935 | 2.6894 | 2.6854 | 2.7023 | 2.693 | 3.1159 | 2.6819 | 3.0901 | 2.6932 | 2.6906 | 2.8579 | 2.7004 | 2.716
ammonia, blue | 0.83179 | 0.70329 | 0.76133 | 0.66614 | 0.72443 | 0.91231 | 0.82021 | 0.73193 | 0.83278 | 0.81509 | 0.92692 | 0.97333 | 0.83543 | 1.2832 | 0.79388 | 0.76461 | 0.73554 | 0.85925 | 0.79192 | 1.5801 | 0.70856 | 1.4984 | 0.79295 | 0.77334 | 1.0514 | 0.84603 | 0.96146
ammonia; hydrogen, PEM electrolysis, electricity hydro | 0.56362 | 0.29168 | 0.45354 | 0.30891 | 0.397 | 0.68652 | 0.54233 | 0.40859 | 0.56362 | 0.53564 | 0.70765 | 0.77637 | 0.56714 | 0.51896 | 0.5052 | 0.45889 | 0.41389 | 0.60509 | 0.50007 | 0.67781 | 0.37169 | 0.60189 | 0.50196 | 0.47087 | 0.47736 | 0.5836 | 0.7567
ammonia; hydrogen, PEM electrolysis, electricity mix | 7.2049 | 2.3719 | 5.8462 | 2.6259 | 4.754 | 9.7673 | 8.0675 | 4.9471 | 7.6231 | 7.5299 | 10.6213 | 12.8736 | 8.0172 | 6.2275 | 6.2148 | 5.8324 | 5.1283 | 8.2304 | 6.8637 | 9.8637 | 3.7108 | 8.5709 | 6.7842 | 5.9612 | 5.7518 | 8.2583 | 12.8476
ammonia; hydrogen, PEM electrolysis, electricity nuclear | 0.58864 | 0.4108 | 0.47856 | 0.33392 | 0.51612 | 0.80564 | 0.66145 | 0.52771 | 0.68274 | 0.65476 | 0.73267 | 0.80138 | 0.59328 | 0.6439 | 0.63014 | 0.57801 | 0.53301 | 0.72421 | 0.61919 | 0.70461 | 0.49081 | 0.72684 | 0.62108 | 0.50102 | 0.50238 | 0.60862 | 0.78458
ammonia; hydrogen, PEM electrolysis, electricity offshore wind | 0.67625 | 0.40431 | 0.56617 | 0.42154 | 0.50963 | 0.79914 | 0.65496 | 0.52121 | 0.67625 | 0.64827 | 0.82028 | 0.889 | 0.67977 | 0.6312 | 0.61744 | 0.57152 | 0.52652 | 0.71771 | 0.6127 | 0.79204 | 0.48432 | 0.71452 | 0.61459 | 0.58528 | 0.58999 | 0.69623 | 0.86933
ammonia; hydrogen, PEM electrolysis, electricity onshore wind | 0.72834 | 0.58762 | 0.74948 | 0.53497 | 0.58216 | 1.0097 | 0.83826 | 0.70452 | 0.85956 | 0.83158 | 1.0036 | 1.0723 | 0.76136 | 0.74113 | 0.72052 | 0.59782 | 0.70982 | 0.90102 | 0.79601 | 0.91164 | 0.63193 | 0.89785 | 0.65292 | 0.89933 | 0.63964 | 0.87954 | 1.1897
ammonia; hydrogen, PEM electrolysis, electricity solar | 1.0151 | 0.87958 | 1.0414 | 0.86532 | 0.67042 | 1.2744 | 1.1302 | 0.99649 | 1.1515 | 1.1235 | 1.2956 | 1.3643 | 1.155 | 1.1521 | 1.1481 | 1.0468 | 1.0018 | 1.193 | 1.088 | 1.2675 | 1.117 | 1.1898 | 1.0899 | 1.0606 | 0.98302 | 1.1715 | 1.3446

## image SSP2-Base 2030
Activity | AU | BR | BW | CA | CL | CN | EG | ET | GLO | GT | ID | IN | IR | JP | KR | MX | NG | PH | PK | PL | RER | RU | TR | UA | US | UZ | ZA
ammonia, BAU | 2.6844 | 2.6937 | 2.6838 | 2.668 | 2.6723 | 2.7001 | 2.6821 | 2.6729 | 2.6895 | 2.6844 | 2.699 | 2.7056 | 2.6858 | 2.9677 | 2.6887 | 2.6771 | 2.6777 | 2.6925 | 2.679 | 3.0997 | 2.6685 | 3.0821 | 2.6869 | 2.6812 | 2.8419 | 2.6855 | 2.7065
ammonia, blue | 0.77926 | 0.68278 | 0.77662 | 0.65885 | 0.6909 | 0.89551 | 0.76382 | 0.69558 | 0.81729 | 0.77997 | 0.88804 | 0.93923 | 0.79089 | 1.2329 | 0.81088 | 0.72628 | 0.73169 | 0.83916 | 0.74093 | 1.524 | 0.6621 | 1.5027 | 0.79917 | 0.75673 | 1.0063 | 0.78819 | 0.94347
ammonia; hydrogen, PEM electrolysis, electricity hydro | 0.48085 | 0.25838 | 0.47452 | 0.29548 | 0.34384 | 0.65873 | 0.45435 | 0.35091 | 0.54027 | 0.48085 | 0.64591 | 0.72226 | 0.49685 | 0.45368 | 0.52907 | 0.39816 | 0.4057 | 0.57222 | 0.42015 | 0.59445 | 0.29822 | 0.61071 | 0.50924 | 0.44315 | 0.4152 | 0.4931 | 0.72693
ammonia; hydrogen, PEM electrolysis, electricity mix | 5.4944 | 1.7764 | 6.1476 | 2.4331 | 3.5495 | 8.8062 | 5.9658 | 3.7214 | 7.3143 | 5.8322 | 9.0364 | 11.1754 | 6.3972 | 4.8973 | 6.4599 | 4.5014 | 4.8928 | 7.2832 | 5.0557 | 7.9311 | 2.3326 | 8.444 | 6.7167 | 5.2488 | 4.4659 | 6.2022 | 11.698
ammonia; hydrogen, PEM electrolysis, electricity nuclear | 0.58538 | 0.36291 | 0.57905 | 0.40001 | 0.44837 | 0.67891 | 0.55888 | 0.37108 | 0.56183 | 0.50103 | 0.66609 | 0.82679 | 0.51762 | 0.47458 | 0.63875 | 0.50269 | 0.51023 | 0.67675 | 0.44032 | 0.70095 | 0.31839 | 0.63565 | 0.61377 | 0.46783 | 0.51973 | 0.51328 | 0.74971
ammonia; hydrogen, PEM electrolysis, electricity offshore wind | 0.58316 | 0.36069 | 0.57684 | 0.39779 | 0.44615 | 0.76105 | 0.55667 | 0.45322 | 0.64961 | 0.58316 | 0.74823 | 0.82458 | 0.59916 | 0.55563 | 0.63102 | 0.50047 | 0.50802 | 0.67453 | 0.52246 | 0.6986 | 0.40053 | 0.71302 | 0.61155 | 0.54743 | 0.51751 | 0.59541 | 0.82924
ammonia; hydrogen, PEM electrolysis, electricity onshore wind | 0.63013 | 0.5265 | 0.74264 | 0.50032 | 0.51163 | 0.9515 | 0.72247 | 0.61903 | 0.82681 | 0.74897 | 0.91403 | 0.99038 | 0.67285 | 0.65499 | 0.72418 | 0.52408 | 0.67382 | 0.84034 | 0.68826 | 0.80671 | 0.53405 | 0.87885 | 0.64605 | 0.83171 | 0.56227 | 0.76122 | 1.1192
ammonia; hydrogen, PEM electrolysis, electricity solar | 0.84579 | 0.73469 | 0.95084 | 0.74609 | 0.56341 | 1.135 | 0.93066 | 0.82722 | 1.0493 | 0.95716 | 1.1222 | 1.1986 | 0.97316 | 0.9669 | 1.0503 | 0.87447 | 0.88202 | 1.0485 | 0.89646 | 1.0727 | 0.90305 | 1.087 | 0.98555 | 0.92143 | 0.82436 | 0.96941 | 1.2032

## image SSP2-Base 2040
Activity | AU | BR | BW | CA | CL | CN | EG | ET | GLO | GT | ID | IN | IR | JP | KR | MX | NG | PH | PK | PL | RER | RU | TR | UA | US | UZ | ZA
ammonia, BAU | 2.6757 | 2.6919 | 2.684 | 2.6654 | 2.6656 | 2.6947 | 2.6755 | 2.6693 | 2.6847 | 2.6757 | 2.6902 | 2.6968 | 2.6759 | 2.9523 | 2.6851 | 2.6644 | 2.672 | 2.6866 | 2.6734 | 3.0868 | 2.6696 | 3.0723 | 2.6906 | 2.6865 | 2.8379 | 2.6813 | 2.7002
ammonia, blue | 0.73607 | 0.69408 | 0.79897 | 0.66075 | 0.66279 | 0.87632 | 0.73674 | 0.69013 | 0.80308 | 0.73678 | 0.84373 | 0.89566 | 0.73861 | 1.1833 | 0.8058 | 0.65374 | 0.70988 | 0.81694 | 0.72037 | 1.4669 | 0.6911 | 1.472 | 0.84764 | 0.8164 | 1.0048 | 0.77806 | 0.91819
ammonia; hydrogen, PEM electrolysis, electricity hydro | 0.41336 | 0.27646 | 0.50774 | 0.29738 | 0.3001 | 0.62868 | 0.41208 | 0.34163 | 0.52005 | 0.41431 | 0.57727 | 0.65492 | 0.41601 | 0.39531 | 0.52049 | 0.28657 | 0.37151 | 0.53733 | 0.38778 | 0.51353 | 0.34217 | 0.57185 | 0.58228 | 0.5332 | 0.41583 | 0.47657 | 0.68743
ammonia; hydrogen, PEM electrolysis, electricity mix | 4.1817 | 2.0157 | 6.3944 | 2.3955 | 2.5521 | 7.6918 | 4.8756 | 3.3772 | 6.8903 | 4.204 | 7.2869 | 9.2847 | 4.6094 | 3.6982 | 5.9072 | 2.2249 | 4.006 | 6.2524 | 4.2171 | 6.0369 | 2.912 | 7.2906 | 7.6663 | 6.5914 | 4.0265 | 5.6026 | 10.2906
ammonia; hydrogen, PEM electrolysis, electricity nuclear | 0.43282 | 0.37176 | 0.60305 | 0.31684 | 0.31956 | 0.64814 | 0.43155 | 0.36109 | 0.54237 | 0.50961 | 0.59673 | 0.75023 | 0.436 | 0.41544 | 0.62057 | 0.38187 | 0.46681 | 0.55679 | 0.40724 | 0.61095 | 0.43748 | 0.67195 | 0.60175 | 0.55726 | 0.43529 | 0.57188 | 0.70913
ammonia; hydrogen, PEM electrolysis, electricity offshore wind | 0.5071 | 0.3702 | 0.60149 | 0.39112 | 0.39384 | 0.72242 | 0.50583 | 0.43537 | 0.62756 | 0.50805 | 0.67102 | 0.74867 | 0.50975 | 0.48872 | 0.6139 | 0.38031 | 0.46525 | 0.63107 | 0.48152 | 0.60898 | 0.43592 | 0.66559 | 0.67603 | 0.62905 | 0.50957 | 0.57032 | 0.78117
ammonia; hydrogen, PEM electrolysis, electricity onshore wind | 0.54855 | 0.51886 | 0.75015 | 0.4827 | 0.452 | 0.89332 | 0.65449 | 0.58404 | 0.79806 | 0.65671 | 0.81968 | 0.89733 | 0.57531 | 0.57745 | 0.69704 | 0.4007 | 0.61391 | 0.77973 | 0.63018 | 0.70566 | 0.55521 | 0.81428 | 0.70624 | 0.8842 | 0.54904 | 0.71898 | 1.0418
ammonia; hydrogen, PEM electrolysis, electricity solar | 0.724 | 0.68229 | 0.91358 | 0.68125 | 0.48651 | 1.0345 | 0.81792 | 0.74746 | 0.9855 | 0.82014 | 0.98311 | 1.0608 | 0.82184 | 0.83269 | 0.96473 | 0.6924 | 0.77734 | 0.94316 | 0.79361 | 0.92148 | 0.85785 | 0.97768 | 0.98812 | 0.94114 | 0.76428 | 0.88241 | 1.0933

## image SSP2-Base 2050
Activity | AU | BR | BW | CA | CL | CN | EG | ET | GLO | GT | ID | IN | IR | JP | KR | MX | NG | PH | PK | PL | RER | RU | TR | UA | US | UZ | ZA
ammonia, BAU | 2.67 | 2.6897 | 2.6721 | 2.6589 | 2.6644 | 2.6858 | 2.6701 | 2.6665 | 2.6788 | 2.6762 | 2.6816 | 2.6874 | 2.6699 | 2.939 | 2.6801 | 2.6643 | 2.6669 | 2.6803 | 2.6686 | 3.0845 | 2.675 | 3.0672 | 2.6889 | 2.6963 | 2.83 | 2.6796 | 2.6926
ammonia, blue | 0.71695 | 0.70418 | 0.73303 | 0.63568 | 0.67641 | 0.83303 | 0.71909 | 0.6916 | 0.7818 | 0.76284 | 0.80233 | 0.84831 | 0.71693 | 1.1432 | 0.79097 | 0.67546 | 0.69538 | 0.79248 | 0.70771 | 1.4795 | 0.75302 | 1.4676 | 0.85732 | 0.91181 | 0.98194 | 0.78822 | 0.88417
ammonia; hydrogen, PEM electrolysis, electricity hydro | 0.38794 | 0.29743 | 0.41131 | 0.26288 | 0.32453 | 0.56647 | 0.38881 | 0.34763 | 0.49126 | 0.45787 | 0.51822 | 0.58738 | 0.38648 | 0.35288 | 0.50186 | 0.32355 | 0.35303 | 0.50363 | 0.37207 | 0.54085 | 0.44173 | 0.57356 | 0.60134 | 0.68251 | 0.39051 | 0.49559 | 0.63971
ammonia; hydrogen, PEM electrolysis, electricity mix | 3.6198 | 2.3277 | 4.4013 | 1.6722 | 2.9416 | 6.4251 | 4.3944 | 3.397 | 6.1603 | 4.8906 | 5.9889 | 7.655 | 4.0482 | 3.007 | 5.3884 | 2.782 | 3.6131 | 5.5864 | 3.8899 | 6.2441 | 4.3891 | 7.297 | 7.74 | 9.3594 | 3.4209 | 5.9371 | 9.1856
ammonia; hydrogen, PEM electrolysis, electricity nuclear | 0.48123 | 0.39073 | 0.5046 | 0.2851 | 0.41783 | 0.5887 | 0.41104 | 0.44092 | 0.59825 | 0.4801 | 0.54045 | 0.6096 | 0.40975 | 0.37626 | 0.60024 | 0.41684 | 0.37526 | 0.52586 | 0.46536 | 0.56483 | 0.53502 | 0.67197 | 0.69464 | 0.70989 | 0.48381 | 0.51782 | 0.66413
ammonia; hydrogen, PEM electrolysis, electricity offshore wind | 0.48011 | 0.3896 | 0.50348 | 0.35505 | 0.4167 | 0.65864 | 0.48098 | 0.4398 | 0.59696 | 0.55004 | 0.61039 | 0.67955 | 0.47865 | 0.44472 | 0.5937 | 0.41572 | 0.4452 | 0.5958 | 0.46424 | 0.63406 | 0.53389 | 0.66573 | 0.69351 | 0.77643 | 0.48268 | 0.58776 | 0.73188
ammonia; hydrogen, PEM electrolysis, electricity onshore wind | 0.51909 | 0.53228 | 0.64616 | 0.44251 | 0.47184 | 0.82283 | 0.62366 | 0.58248 | 0.76061 | 0.69272 | 0.75308 | 0.82223 | 0.54095 | 0.52944 | 0.67301 | 0.43432 | 0.58789 | 0.73848 | 0.60692 | 0.72654 | 0.64791 | 0.80843 | 0.72162 | 1.0217 | 0.51974 | 0.73045 | 0.98289
ammonia; hydrogen, PEM electrolysis, electricity solar | 0.67245 | 0.6695 | 0.78337 | 0.61474 | 0.49477 | 0.93854 | 0.76088 | 0.71969 | 0.91797 | 0.82994 | 0.89029 | 0.95944 | 0.75854 | 0.75396 | 0.90925 | 0.69561 | 0.7251 | 0.8757 | 0.74413 | 0.91466 | 0.91482 | 0.94562 | 0.97341 | 1.0563 | 0.70979 | 0.86766 | 1.0118

## image SSP2-RCP19 2030
Activity | AU | BR | BW | CA | CL | CN | EG | ET | GLO | GT | ID | IN | IR | JP | KR | MX | NG | PH | PK | PL | RER | RU | TR | UA | US | UZ | ZA
ammonia, BAU | 2.6114 | 2.6362 | 2.6168 | 2.6076 | 2.6077 | 2.6201 | 2.612 | 2.612 | 2.6164 | 2.617 | 2.6095 | 2.6215 | 2.6136 | 2.8582 | 2.6115 | 2.611 | 2.5967 | 2.6137 | 2.6104 | 3.0191 | 2.611 | 3.013 | 2.623 | 2.6145 | 2.7601 | 2.6246 | 2.6204
ammonia, blue | 0.57008 | 0.60186 | 0.6105 | 0.54227 | 0.543 | 0.634 | 0.57545 | 0.57496 | 0.60741 | 0.61188 | 0.55646 | 0.64607 | 0.58681 | 0.96935 | 0.57084 | 0.56727 | 0.4613 | 0.58715 | 0.56287 | 1.3247 | 0.56775 | 1.398 | 0.65623 | 0.59334 | 0.81682 | 0.66827 | 0.63651
ammonia; hydrogen, PEM electrolysis, electricity hydro | 0.17722 | 0.15862 | 0.23857 | 0.1345 | 0.1356 | 0.27578 | 0.18495 | 0.18432 | 0.23616 | 0.24116 | 0.15627 | 0.29374 | 0.2026 | 0.16111 | 0.17835 | 0.17275 | 0.011313 | 0.20369 | 0.16596 | 0.33483 | 0.17161 | 0.50146 | 0.30844 | 0.20917 | 0.17979 | 0.32709 | 0.27787
ammonia; hydrogen, PEM electrolysis, electricity mix | 0.87634 | 0.60321 | 2.1825 | 0.14148 | 0.16504 | 2.4393 | 1.1814 | 1.1317 | 1.9895 | 2.0571 | 0.52442 | 3.0414 | 1.415 | 0.59322 | 0.90693 | 0.84943 | -2.3893 | 1.2353 | 0.74304 | 3.7886 | 0.81106 | 7.103 | 3.5082 | 1.6031 | 0.90499 | 3.784 | 3.0175
ammonia; hydrogen, PEM electrolysis, electricity nuclear | 0.18666 | 0.16806 | 0.29934 | 0.19527 | 0.19638 | 0.28522 | 0.24572 | 0.24509 | 0.3011 | 0.30193 | 0.21704 | 0.35451 | 0.21221 | 0.22743 | 0.24464 | 0.18219 | 0.072086 | 0.21313 | 0.1754 | 0.3477 | 0.23238 | 0.51511 | 0.36921 | 0.22406 | 0.18923 | 0.33653 | 0.2883
ammonia; hydrogen, PEM electrolysis, electricity offshore wind | 0.25811 | 0.23951 | 0.31946 | 0.21539 | 0.21649 | 0.35667 | 0.26584 | 0.26521 | 0.3226 | 0.32205 | 0.23716 | 0.37463 | 0.28349 | 0.24165 | 0.25888 | 0.25364 | 0.092205 | 0.28458 | 0.24685 | 0.41803 | 0.2525 | 0.58235 | 0.38933 | 0.29349 | 0.26068 | 0.40798 | 0.35876
ammonia; hydrogen, PEM electrolysis, electricity onshore wind | 0.28605 | 0.3547 | 0.43465 | 0.28412 | 0.25803 | 0.48996 | 0.38103 | 0.3804 | 0.44571 | 0.43725 | 0.35235 | 0.48983 | 0.33105 | 0.30815 | 0.32083 | 0.26443 | 0.2074 | 0.39978 | 0.36205 | 0.49117 | 0.3432 | 0.69756 | 0.40812 | 0.49444 | 0.287 | 0.52318 | 0.56511
ammonia; hydrogen, PEM electrolysis, electricity solar | 0.41932 | 0.47556 | 0.55551 | 0.43417 | 0.28002 | 0.59272 | 0.50189 | 0.50126 | 0.57486 | 0.5581 | 0.47321 | 0.61068 | 0.51954 | 0.50285 | 0.52548 | 0.48969 | 0.32825 | 0.52063 | 0.4829 | 0.6552 | 0.57491 | 0.8184 | 0.62538 | 0.52954 | 0.45161 | 0.64403 | 0.59481

## image SSP2-RCP19 2040
Activity | AU | BR | BW | CA | CL | CN | EG | ET | GLO | GT | ID | IN | IR | JP | KR | MX | NG | PH | PK | PL | RER | RU | TR | UA | US | UZ | ZA
ammonia, BAU | 2.5834 | 2.6176 | 2.5951 | 2.5763 | 2.579 | 2.6012 | 2.5931 | 2.5902 | 2.5949 | 2.5902 | 2.5755 | 2.5913 | 2.5984 | 2.8284 | 2.5833 | 2.5931 | 2.56 | 2.5882 | 2.5872 | 2.9771 | 2.5954 | 2.9697 | 2.6281 | 2.6036 | 2.7352 | 2.6187 | 2.5923
ammonia, blue | 0.4655 | 0.5723 | 0.5513 | 0.4129 | 0.43227 | 0.59573 | 0.53694 | 0.51548 | 0.5499 | 0.51553 | 0.40786 | 0.52528 | 0.57608 | 0.91815 | 0.46441 | 0.53649 | 0.29152 | 0.50069 | 0.4928 | 1.1767 | 0.55352 | 1.2494 | 0.79481 | 0.61453 | 0.77201 | 0.72558 | 0.53078
ammonia; hydrogen, PEM electrolysis, electricity hydro | 0.019893 | 0.11969 | 0.15148 | -0.060226 | -0.03039 | 0.22028 | 0.12947 | 0.096743 | 0.15249 | 0.096639 | -0.069988 | 0.11203 | 0.18945 | 0.11548 | 0.018166 | 0.12886 | -0.24461 | 0.073673 | 0.061931 | 0.13764 | 0.15325 | 0.30914 | 0.52437 | 0.24457 | 0.13078 | 0.41788 | 0.12001
ammonia; hydrogen, PEM electrolysis, electricity mix | -1.4932 | 0.14918 | 0.69687 | -2.9973 | -2.5232 | 1.6279 | 0.32989 | -0.27015 | 0.66554 | -0.21448 | -2.4741 | 0.048446 | 1.3378 | 0.082165 | -1.5021 | 0.29457 | -6.6071 | -0.52577 | -0.83862 | 0.47876 | 0.69385 | 3.3039 | 7.0454 | 2.4168 | 0.31609 | 5.4172 | 0.15463
ammonia; hydrogen, PEM electrolysis, electricity nuclear | 0.061734 | 0.16153 | 0.19332 | -0.058826 | -0.02899 | 0.26212 | 0.17131 | 0.098143 | 0.20048 | 0.098038 | -0.068588 | 0.15387 | 0.19176 | 0.16191 | 0.064577 | 0.13026 | -0.24321 | 0.11551 | 0.063331 | 0.14259 | 0.19509 | 0.31403 | 0.52577 | 0.25179 | 0.13218 | 0.45972 | 0.12264
ammonia; hydrogen, PEM electrolysis, electricity offshore wind | 0.089005 | 0.1888 | 0.22059 | 0.0088858 | 0.038722 | 0.2894 | 0.19858 | 0.16585 | 0.23176 | 0.16575 | -0.00087623 | 0.18114 | 0.25856 | 0.18426 | 0.086945 | 0.19797 | -0.17549 | 0.14278 | 0.13104 | 0.20897 | 0.22236 | 0.37826 | 0.59348 | 0.31722 | 0.19989 | 0.48699 | 0.18913
ammonia; hydrogen, PEM electrolysis, electricity onshore wind | 0.10737 | 0.27667 | 0.30846 | 0.059745 | 0.067913 | 0.39168 | 0.28645 | 0.25373 | 0.33254 | 0.25362 | 0.086994 | 0.26902 | 0.29255 | 0.23339 | 0.13245 | 0.20267 | -0.087624 | 0.23066 | 0.21891 | 0.26347 | 0.29038 | 0.46614 | 0.60455 | 0.47288 | 0.21696 | 0.57486 | 0.3496
ammonia; hydrogen, PEM electrolysis, electricity solar | 0.20901 | 0.36717 | 0.39896 | 0.17378 | 0.082546 | 0.46776 | 0.37695 | 0.34422 | 0.43633 | 0.34412 | 0.17749 | 0.35951 | 0.43693 | 0.3823 | 0.28919 | 0.37633 | 0.0028729 | 0.32115 | 0.30941 | 0.38867 | 0.46808 | 0.55662 | 0.77185 | 0.49559 | 0.34307 | 0.66536 | 0.36749

## image SSP2-RCP19 2050
Activity | AU | BR | BW | CA | CL | CN | EG | ET | GLO | GT | ID | IN | IR | JP | KR | MX | NG | PH | PK | PL | RER | RU | TR | UA | US | UZ | ZA
ammonia, BAU | 2.5689 | 2.604 | 2.5832 | 2.5672 | 2.5743 | 2.5925 | 2.5879 | 2.586 | 2.5865 | 2.5846 | 2.5649 | 2.5862 | 2.593 | 2.806 | 2.5739 | 2.5867 | 2.5542 | 2.5778 | 2.5821 | 2.9654 | 2.59 | 2.955 | 2.6326 | 2.5936 | 2.7166 | 2.616 | 2.5869
ammonia, blue | 0.40363 | 0.52497 | 0.50886 | 0.3905 | 0.44295 | 0.57714 | 0.54368 | 0.52903 | 0.53302 | 0.51893 | 0.37442 | 0.53197 | 0.5808 | 0.85105 | 0.44037 | 0.53459 | 0.29367 | 0.46869 | 0.50046 | 1.1643 | 0.55843 | 1.2199 | 0.87262 | 0.58542 | 0.71481 | 0.75071 | 0.53514
ammonia; hydrogen, PEM electrolysis, electricity hydro | -0.073736 | 0.052188 | 0.08799 | -0.093769 | -0.012491 | 0.19291 | 0.14112 | 0.11882 | 0.12761 | 0.10335 | -0.11941 | 0.12363 | 0.198 | 0.037268 | -0.017507 | 0.12736 | -0.23969 | 0.026063 | 0.075189 | 0.1323 | 0.16239 | 0.28017 | 0.64533 | 0.20066 | 0.059516 | 0.45763 | 0.12793
ammonia; hydrogen, PEM electrolysis, electricity mix | -2.9006 | -0.93164 | -0.31403 | -3.2541 | -2.1704 | 1.3647 | 0.65374 | 0.22835 | 0.35502 | -0.03307 | -3.3513 | 0.31659 | 1.6125 | -1.0522 | -1.9265 | 0.36555 | -6.499 | -1.2407 | -0.55119 | 0.49836 | 0.93201 | 2.9659 | 9.0656 | 1.77 | -0.68023 | 6.2438 | 0.40275
ammonia; hydrogen, PEM electrolysis, electricity nuclear | -0.03766 | 0.052269 | 0.08807 | -0.057693 | -0.012411 | 0.22898 | 0.1772 | 0.1549 | 0.16898 | 0.10343 | -0.08333 | 0.12371 | 0.19919 | 0.038574 | -0.017458 | 0.16343 | -0.20361 | 0.062139 | 0.075269 | 0.13669 | 0.19846 | 0.32098 | 0.64541 | 0.20748 | 0.059596 | 0.45771 | 0.12951
ammonia; hydrogen, PEM electrolysis, electricity offshore wind | -0.0074117 | 0.11851 | 0.15431 | -0.027444 | 0.053834 | 0.25923 | 0.20744 | 0.18515 | 0.20367 | 0.16968 | -0.053082 | 0.18995 | 0.26432 | 0.10326 | 0.048485 | 0.19368 | -0.17336 | 0.092388 | 0.14151 | 0.2013 | 0.22871 | 0.3465 | 0.71166 | 0.27129 | 0.12584 | 0.52395 | 0.19425
ammonia; hydrogen, PEM electrolysis, electricity onshore wind | 0.0080904 | 0.19854 | 0.23434 | 0.018223 | 0.079387 | 0.35263 | 0.28747 | 0.26517 | 0.29545 | 0.2497 | 0.02694 | 0.26997 | 0.29433 | 0.14735 | 0.089201 | 0.1965 | -0.093342 | 0.17241 | 0.22154 | 0.25046 | 0.28999 | 0.42653 | 0.72039 | 0.41374 | 0.14014 | 0.60397 | 0.34167
ammonia; hydrogen, PEM electrolysis, electricity solar | 0.096387 | 0.27481 | 0.31061 | 0.11674 | 0.089104 | 0.41553 | 0.36374 | 0.34145 | 0.38293 | 0.32598 | 0.10322 | 0.34625 | 0.42062 | 0.27729 | 0.2263 | 0.34998 | -0.017064 | 0.24869 | 0.29781 | 0.35923 | 0.4456 | 0.5028 | 0.86796 | 0.42759 | 0.25049 | 0.68025 | 0.35055

## image SSP2-RCP26 2030
Activity | AU | BR | BW | CA | CL | CN | EG | ET | GLO | GT | ID | IN | IR | JP | KR | MX | NG | PH | PK | PL | RER | RU | TR | UA | US | UZ | ZA
ammonia, BAU | 2.6604 | 2.6771 | 2.6627 | 2.6497 | 2.6499 | 2.685 | 2.6651 | 2.6518 | 2.6707 | 2.6595 | 2.6774 | 2.6889 | 2.6636 | 2.9333 | 2.6645 | 2.6547 | 2.6469 | 2.6649 | 2.6538 | 3.0758 | 2.654 | 3.0593 | 2.6707 | 2.6675 | 2.8156 | 2.67 | 2.6874
ammonia, blue | 0.68759 | 0.64528 | 0.70538 | 0.60887 | 0.61 | 0.86761 | 0.72367 | 0.62472 | 0.76289 | 0.6811 | 0.81293 | 0.8986 | 0.7119 | 1.1301 | 0.71746 | 0.64548 | 0.58824 | 0.71987 | 0.63889 | 1.4548 | 0.64044 | 1.4447 | 0.76464 | 0.74039 | 0.93036 | 0.75886 | 0.88699
ammonia; hydrogen, PEM electrolysis, electricity hydro | 0.34502 | 0.20614 | 0.37074 | 0.22389 | 0.22539 | 0.62179 | 0.39807 | 0.24781 | 0.46232 | 0.33467 | 0.53658 | 0.66719 | 0.38108 | 0.32959 | 0.39065 | 0.27977 | 0.1922 | 0.39489 | 0.26943 | 0.5027 | 0.26999 | 0.53817 | 0.46137 | 0.42257 | 0.31836 | 0.4531 | 0.64587
ammonia; hydrogen, PEM electrolysis, electricity mix | 3.2723 | 0.95104 | 4.2596 | 1.262 | 1.3541 | 7.9584 | 4.9827 | 1.8089 | 5.7342 | 3.2018 | 6.9041 | 9.4659 | 4.3305 | 2.9344 | 4.1582 | 2.3318 | 0.70799 | 4.0221 | 2.2333 | 6.3775 | 1.9977 | 7.2386 | 5.9544 | 5.0284 | 2.8354 | 5.6109 | 10.1593
ammonia; hydrogen, PEM electrolysis, electricity nuclear | 0.36084 | 0.22196 | 0.38656 | 0.23971 | 0.31978 | 0.63761 | 0.49247 | 0.3422 | 0.56319 | 0.35049 | 0.63097 | 0.76158 | 0.39757 | 0.42905 | 0.49008 | 0.29559 | 0.20802 | 0.41071 | 0.28526 | 0.59954 | 0.36439 | 0.55847 | 0.47719 | 0.44327 | 0.33418 | 0.54749 | 0.66427
ammonia; hydrogen, PEM electrolysis, electricity offshore wind | 0.44191 | 0.30303 | 0.46763 | 0.32078 | 0.32228 | 0.71869 | 0.49497 | 0.3447 | 0.56586 | 0.43156 | 0.63347 | 0.76408 | 0.47797 | 0.42612 | 0.48718 | 0.37667 | 0.28909 | 0.49178 | 0.36633 | 0.60168 | 0.36688 | 0.63506 | 0.55826 | 0.52191 | 0.41525 | 0.54999 | 0.74276
ammonia; hydrogen, PEM electrolysis, electricity onshore wind | 0.48372 | 0.4555 | 0.6201 | 0.41433 | 0.38133 | 0.8941 | 0.64744 | 0.49717 | 0.72881 | 0.58404 | 0.78594 | 0.91655 | 0.54467 | 0.51675 | 0.57203 | 0.39673 | 0.44156 | 0.64425 | 0.5188 | 0.7005 | 0.48911 | 0.78756 | 0.58847 | 0.7844 | 0.45501 | 0.70246 | 1.0108
ammonia; hydrogen, PEM electrolysis, electricity solar | 0.68465 | 0.64949 | 0.81409 | 0.6433 | 0.42962 | 1.0652 | 0.84143 | 0.69117 | 0.93612 | 0.77803 | 0.97993 | 1.1105 | 0.82444 | 0.80732 | 0.87586 | 0.72313 | 0.63555 | 0.83825 | 0.71279 | 0.9485 | 0.83305 | 0.98153 | 0.90473 | 0.86837 | 0.69918 | 0.89646 | 1.0892

## image SSP2-RCP26 2040
Activity | AU | BR | BW | CA | CL | CN | EG | ET | GLO | GT | ID | IN | IR | JP | KR | MX | NG | PH | PK | PL | RER | RU | TR | UA | US | UZ | ZA
ammonia, BAU | 2.6165 | 2.6437 | 2.6221 | 2.616 | 2.6056 | 2.6525 | 2.6324 | 2.6158 | 2.63 | 2.6191 | 2.6008 | 2.6186 | 2.6204 | 2.8607 | 2.6262 | 2.6187 | 2.5912 | 2.6083 | 2.6103 | 3.0166 | 2.6249 | 3.0123 | 2.6504 | 2.6598 | 2.7733 | 2.6319 | 2.6444
ammonia, blue | 0.53344 | 0.5794 | 0.57435 | 0.52978 | 0.45256 | 0.79736 | 0.65108 | 0.52835 | 0.63227 | 0.55257 | 0.41792 | 0.55119 | 0.56197 | 0.92405 | 0.60463 | 0.54929 | 0.34558 | 0.47315 | 0.48743 | 1.2383 | 0.59529 | 1.326 | 0.7836 | 0.85336 | 0.83329 | 0.64702 | 0.73828
ammonia; hydrogen, PEM electrolysis, electricity hydro | 0.11639 | 0.11839 | 0.17898 | 0.1109 | -0.006942 | 0.52269 | 0.29544 | 0.10884 | 0.27209 | 0.14566 | -0.061217 | 0.14419 | 0.16011 | 0.091478 | 0.22574 | 0.14069 | -0.16928 | 0.023528 | 0.046395 | 0.20141 | 0.20905 | 0.39062 | 0.49882 | 0.60282 | 0.19761 | 0.29011 | 0.42805
ammonia; hydrogen, PEM electrolysis, electricity mix | -0.27219 | -0.24413 | 0.81695 | -0.39943 | -2.5287 | 5.9824 | 3.1384 | -0.47667 | 2.3991 | 0.23763 | -3.0675 | 0.21273 | 0.46934 | -0.62328 | 1.5018 | 0.13762 | -5.7897 | -1.6779 | -1.6102 | 1.1653 | 1.2428 | 4.5601 | 6.4639 | 8.2889 | 1.0197 | 2.7745 | 5.5829
ammonia; hydrogen, PEM electrolysis, electricity nuclear | 0.18405 | 0.18605 | 0.18589 | 0.17856 | -3.42e-05 | 0.59035 | 0.3631 | 0.11575 | 0.28001 | 0.15257 | -0.054309 | 0.21185 | 0.1675 | 0.099057 | 0.29817 | 0.14759 | -0.10162 | 0.030435 | 0.053303 | 0.21121 | 0.27671 | 0.4631 | 0.50572 | 0.6145 | 0.26527 | 0.29701 | 0.43687
ammonia; hydrogen, PEM electrolysis, electricity offshore wind | 0.19509 | 0.19709 | 0.25768 | 0.1896 | 0.071754 | 0.60139 | 0.37414 | 0.18753 | 0.36235 | 0.22436 | 0.017479 | 0.22288 | 0.2388 | 0.16984 | 0.3041 | 0.21938 | -0.090586 | 0.10222 | 0.12509 | 0.28226 | 0.28775 | 0.46931 | 0.57751 | 0.68441 | 0.2763 | 0.3688 | 0.50675
ammonia; hydrogen, PEM electrolysis, electricity onshore wind | 0.22234 | 0.3093 | 0.36989 | 0.25657 | 0.11224 | 0.73122 | 0.48635 | 0.29975 | 0.49105 | 0.33657 | 0.12969 | 0.3351 | 0.28516 | 0.23463 | 0.36445 | 0.22994 | 0.021627 | 0.21444 | 0.2373 | 0.35343 | 0.37639 | 0.58154 | 0.59586 | 0.88055 | 0.30198 | 0.48102 | 0.70771
ammonia; hydrogen, PEM electrolysis, electricity solar | 0.3682 | 0.44752 | 0.50811 | 0.42219 | 0.14395 | 0.85182 | 0.62457 | 0.43797 | 0.64957 | 0.47479 | 0.26791 | 0.47332 | 0.48924 | 0.44623 | 0.58606 | 0.46982 | 0.15985 | 0.35266 | 0.37552 | 0.53343 | 0.6274 | 0.71975 | 0.82795 | 0.93484 | 0.48012 | 0.61924 | 0.75718

## image SSP2-RCP26 2050
Activity | AU | BR | BW | CA | CL | CN | EG | ET | GLO | GT | ID | IN | IR | JP | KR | MX | NG | PH | PK | PL | RER | RU | TR | UA | US | UZ | ZA
ammonia, BAU | 2.5955 | 2.6205 | 2.5991 | 2.5969 | 2.5855 | 2.6031 | 2.6021 | 2.5972 | 2.5999 | 2.5969 | 2.5744 | 2.5953 | 2.5966 | 2.8246 | 2.5956 | 2.5986 | 2.5642 | 2.5873 | 2.5911 | 2.9919 | 2.6061 | 2.9948 | 2.6382 | 2.6211 | 2.7528 | 2.63 | 2.5995
ammonia, blue | 0.51696 | 0.55395 | 0.54324 | 0.52706 | 0.44268 | 0.57266 | 0.56601 | 0.52953 | 0.54901 | 0.52743 | 0.36191 | 0.51797 | 0.52526 | 0.86019 | 0.51751 | 0.53954 | 0.28435 | 0.4569 | 0.48423 | 1.2124 | 0.59477 | 1.3551 | 0.83203 | 0.70628 | 0.82625 | 0.77181 | 0.54666
ammonia; hydrogen, PEM electrolysis, electricity hydro | 0.10042 | 0.09201 | 0.14072 | 0.1159 | -0.012804 | 0.18606 | 0.17531 | 0.11978 | 0.15286 | 0.11645 | -0.13786 | 0.10265 | 0.11328 | 0.031143 | 0.10123 | 0.13508 | -0.25356 | 0.0080504 | 0.050726 | 0.17984 | 0.21845 | 0.45301 | 0.58269 | 0.38788 | 0.19896 | 0.48991 | 0.14585
ammonia; hydrogen, PEM electrolysis, electricity mix | -0.29831 | -0.46464 | 0.37384 | -0.038421 | -2.3902 | 1.054 | 1.0469 | -0.0034093 | 0.53513 | -0.022723 | -4.092 | -0.29667 | -0.12789 | -1.3572 | -0.27505 | 0.26755 | -7.0529 | -1.7485 | -1.2848 | 0.99657 | 1.5966 | 5.8731 | 7.9829 | 4.8473 | 1.2223 | 6.6174 | 0.48626
ammonia; hydrogen, PEM electrolysis, electricity nuclear | 0.10809 | 0.099678 | 0.18976 | 0.12357 | 0.036239 | 0.2351 | 0.18298 | 0.16882 | 0.16166 | 0.1655 | -0.13019 | 0.15169 | 0.12125 | 0.084852 | 0.1074 | 0.14274 | -0.20452 | 0.015718 | 0.099769 | 0.23073 | 0.2675 | 0.46429 | 0.59036 | 0.39945 | 0.20663 | 0.53895 | 0.15389
ammonia; hydrogen, PEM electrolysis, electricity offshore wind | 0.17184 | 0.16343 | 0.21214 | 0.18732 | 0.058619 | 0.25748 | 0.24673 | 0.1912 | 0.23478 | 0.18788 | -0.066434 | 0.17407 | 0.1847 | 0.10223 | 0.17232 | 0.2065 | -0.18214 | 0.079474 | 0.12215 | 0.25207 | 0.28988 | 0.52444 | 0.65411 | 0.46114 | 0.27039 | 0.56133 | 0.21727
ammonia; hydrogen, PEM electrolysis, electricity onshore wind | 0.19151 | 0.25571 | 0.30442 | 0.24094 | 0.089598 | 0.36482 | 0.33901 | 0.28348 | 0.34061 | 0.28016 | 0.025846 | 0.26635 | 0.22069 | 0.15403 | 0.22032 | 0.2119 | -0.089859 | 0.17175 | 0.21443 | 0.3094 | 0.36171 | 0.61673 | 0.66617 | 0.62468 | 0.28871 | 0.65361 | 0.3854
ammonia; hydrogen, PEM electrolysis, electricity solar | 0.2854 | 0.33456 | 0.38327 | 0.34516 | 0.09703 | 0.42861 | 0.41786 | 0.36233 | 0.43104 | 0.359 | 0.10469 | 0.3452 | 0.35583 | 0.29277 | 0.36701 | 0.37763 | -0.011012 | 0.2506 | 0.29328 | 0.42424 | 0.52744 | 0.69556 | 0.82524 | 0.63227 | 0.4068 | 0.73246 | 0.3884