## image SSP2-Base 2020
Activity | AU | BR | BW | CA | CL | CN | EG | ET | GLO | GT | ID | IN | IR | JP | KR | MX | NG | PH | PK | PL | RER | RU | TR | UA | US | UZ | ZA
carbon dioxide, captured from atmosphere, with a solvent-based direct air capture system, 1MtCO2, with heat pump heat, and grid electricity | -0.30026 | -0.76531 | -0.48187 | -0.73861 | -0.57984 | -0.089058 | -0.32305 | -0.55944 | -0.29718 | -0.33975 | -0.047655 | 0.084562 | -0.28683 | -0.37747 | -0.40152 | -0.47377 | -0.54936 | -0.22694 | -0.40049 | -0.096924 | -0.62676 | -0.22895 | -0.39807 | -0.45153 | -0.44762 | -0.26 | 0.047543
carbon dioxide, captured from atmosphere, with a solvent-based direct air capture system, 1MtCO2, with heat pump heat, and onshore wind electricity | -0.92675 | -0.91528 | -0.91393 | -0.92327 | -0.92605 | -0.91128 | -0.91393 | -0.91393 | -0.91494 | -0.91393 | -0.91393 | -0.91363 | -0.92387 | -0.92114 | -0.92181 | -0.92927 | -0.91393 | -0.91393 | -0.91393 | -0.92018 | -0.91993 | -0.91393 | -0.9281 | -0.90116 | -0.92699 | -0.91393 | -0.89932
carbon dioxide, captured from atmosphere, with a solvent-based direct air capture system, 1MtCO2, with industrial steam heat, and grid electricity | 0.052925 | -0.11744 | -0.013268 | -0.10844 | -0.049804 | 0.12991 | 0.04462 | -0.041542 | 0.03992 | 0.038531 | 0.145 | 0.19338 | 0.057822 | 0.024785 | 0.016016 | -0.010317 | -0.03787 | 0.079648 | 0.016394 | 0.12704 | -0.15769 | 0.078916 | 0.017276 | -0.0022117 | -0.00078443 | 0.067598 | 0.18047
carbon dioxide, captured from atmosphere, with a solvent-based direct air capture system, 1MtCO2, with industrial steam heat, and onshore wind electricity | -0.17542 | -0.1721 | -0.17075 | -0.17575 | -0.17599 | -0.16978 | -0.17075 | -0.17075 | -0.18525 | -0.17075 | -0.17075 | -0.17044 | -0.17437 | -0.17338 | -0.17362 | -0.17634 | -0.17075 | -0.17075 | -0.17075 | -0.17303 | -0.26454 | -0.17075 | -0.17591 | -0.1661 | -0.17551 | -0.17075 | -0.16465
carbon dioxide, captured from atmosphere, with a solvent-based direct air capture system, 1MtCO2, with waste heat, and grid electricity | -0.67423 | -0.84459 | -0.74042 | -0.8356 | -0.77696 | -0.63424 | -0.68254 | -0.7687 | -0.70917 | -0.68862 | -0.58216 | -0.53377 | -0.66933 | -0.73937 | -0.74813 | -0.73747 | -0.76503 | -0.64751 | -0.71076 | -0.63711 | -0.82931 | -0.68523 | -0.74687 | -0.72937 | -0.72794 | -0.65956 | -0.54668
carbon dioxide, captured from atmosphere, with a solvent-based direct air capture system, 1MtCO2, with waste heat, and onshore wind electricity | -0.90258 | -0.89926 | -0.89791 | -0.9029 | -0.90315 | -0.93393 | -0.89791 | -0.89791 | -0.93433 | -0.89791 | -0.89791 | -0.8976 | -0.90153 | -0.93753 | -0.93777 | -0.9035 | -0.89791 | -0.89791 | -0.89791 | -0.93718 | -0.93617 | -0.9349 | -0.94006 | -0.89325 | -0.90267 | -0.89791 | -0.89181
carbon dioxide, captured from atmosphere, with a sorbent-based direct air capture system, 100ktCO2, with heat pump heat, and geothermal electricity | -0.8714 | -0.8714 | -0.8714 | -0.8714 | -0.8714 | -0.8714 | -0.8714 | -0.8714 | -0.8714 | -0.8714 | -0.8714 | -0.8714 | -0.8714 | -0.8714 | -0.8714 | -0.8714 | -0.8714 | -0.86519 | -0.8714 | -0.8714 | -0.8714 | -0.8714 | -0.8714 | -0.8714 | -0.8714 | -0.8714 | -0.8714
carbon dioxide, captured from atmosphere, with a sorbent-based direct air capture system, 100ktCO2, with heat pump heat, and grid electricity | -0.24702 | -0.74536 | -0.44219 | -0.71541 | -0.54609 | -0.020033 | -0.2715 | -0.52555 | -0.24262 | -0.28945 | 0.024462 | 0.16622 | -0.23258 | -0.32999 | -0.35584 | -0.43348 | -0.51473 | -0.16822 | -0.35473 | -0.028487 | -0.5952 | -0.17038 | -0.35213 | -0.40959 | -0.40538 | -0.20375 | 0.12546
carbon dioxide, captured from atmosphere, with a sorbent-based direct air capture system, 100ktCO2, with heat pump heat, and onshore wind electricity | -0.92031 | -0.90653 | -0.90653 | -0.91387 | -0.91816 | -0.90367 | -0.90653 | -0.90653 | -0.90653 | -0.90653 | -0.90653 | -0.90653 | -0.91721 | -0.91427 | -0.91499 | -0.92301 | -0.90653 | -0.90653 | -0.90653 | -0.91324 | -0.91028 | -0.90653 | -0.92175 | -0.8928 | -0.92056 | -0.90653 | -0.89214
carbon dioxide, captured from atmosphere, with a sorbent-based direct air capture system, 100ktCO2, with industrial steam heat, and geothermal electricity | -0.25022 | -0.25022 | -0.25022 | -0.25022 | -0.25022 | -0.25022 | -0.25022 | -0.25022 | -0.26182 | -0.25022 | -0.25022 | -0.25022 | -0.25022 | -0.25022 | -0.25022 | -0.25022 | -0.25022 | -0.24717 | -0.25022 | -0.25022 | -0.32762 | -0.25022 | -0.25022 | -0.25022 | -0.25022 | -0.25022 | -0.25022
carbon dioxide, captured from atmosphere, with a sorbent-based direct air capture system, 100ktCO2, with industrial steam heat, and grid electricity | 0.056681 | -0.18827 | -0.039251 | -0.17355 | -0.090322 | 0.16825 | 0.044645 | -0.080228 | 0.04724 | 0.03582 | 0.19012 | 0.2598 | 0.063777 | 0.015898 | 0.0031903 | -0.034974 | -0.074906 | 0.095411 | 0.003737 | 0.16409 | -0.19186 | 0.094349 | 0.0050161 | -0.023227 | -0.021159 | 0.077947 | 0.23976
carbon dioxide, captured from atmosphere, with a sorbent-based direct air capture system, 100ktCO2, with industrial steam heat, and onshore wind electricity | -0.27426 | -0.26749 | -0.26749 | -0.27109 | -0.2732 | -0.26608 | -0.26749 | -0.26749 | -0.27909 | -0.26749 | -0.26749 | -0.26749 | -0.27274 | -0.27129 | -0.27165 | -0.27559 | -0.26749 | -0.26749 | -0.26749 | -0.27078 | -0.34673 | -0.26749 | -0.27497 | -0.26074 | -0.27439 | -0.26749 | -0.26041
carbon dioxide, captured from atmosphere, with a sorbent-based direct air capture system, 100ktCO2, with waste heat, and geothermal electricity | -0.87548 | -0.87548 | -0.87548 | -0.87548 | -0.87548 | -0.90729 | -0.87548 | -0.87548 | -0.90594 | -0.87548 | -0.87548 | -0.87548 | -0.87548 | -0.90729 | -0.90729 | -0.87548 | -0.87548 | -0.87243 | -0.87548 | -0.90729 | -0.90513 | -0.90729 | -0.90729 | -0.87548 | -0.87548 | -0.87548 | -0.87548
carbon dioxide, captured from atmosphere, with a sorbent-based direct air capture system, 100ktCO2, with waste heat, and grid electricity | -0.56858 | -0.81353 | -0.66451 | -0.79881 | -0.71558 | -0.48882 | -0.58062 | -0.70549 | -0.59688 | -0.58944 | -0.43514 | -0.36546 | -0.56148 | -0.64117 | -0.65388 | -0.66023 | -0.70017 | -0.52985 | -0.62152 | -0.49298 | -0.76938 | -0.56272 | -0.65206 | -0.64849 | -0.64642 | -0.54731 | -0.3855
carbon dioxide, captured from atmosphere, with a sorbent-based direct air capture system, 100ktCO2, with waste heat, and onshore wind electricity | -0.89952 | -0.89275 | -0.89275 | -0.89635 | -0.89847 | -0.92316 | -0.89275 | -0.89275 | -0.92321 | -0.89275 | -0.89275 | -0.89275 | -0.898 | -0.92837 | -0.92872 | -0.90085 | -0.89275 | -0.89275 | -0.89275 | -0.92786 | -0.92424 | -0.92456 | -0.93204 | -0.886 | -0.89965 | -0.89275 | -0.88568

## image SSP2-Base 2030
Activity | AU | BR | BW | CA | CL | CN | EG | ET | GLO | GT | ID | IN | IR | JP | KR | MX | NG | PH | PK | PL | RER | RU | TR | UA | US | UZ | ZA
carbon dioxide, captured from atmosphere, with a solvent-based direct air capture system, 1MtCO2, with heat pump heat, and grid electricity | -0.42282 | -0.80342 | -0.42564 | -0.74198 | -0.65305 | -0.11734 | -0.45746 | -0.64035 | -0.32202 | -0.41537 | -0.13469 | 0.0098194 | -0.38911 | -0.46993 | -0.34133 | -0.55961 | -0.5439 | -0.26404 | -0.52007 | -0.22082 | -0.7332 | -0.19418 | -0.36574 | -0.47963 | -0.53494 | -0.397 | 0.01555
carbon dioxide, captured from atmosphere, with a solvent-based direct air capture system, 1MtCO2, with heat pump heat, and onshore wind electricity | -0.92866 | -0.91744 | -0.91626 | -0.92509 | -0.928 | -0.91368 | -0.91626 | -0.91626 | -0.91721 | -0.91626 | -0.91626 | -0.91588 | -0.92587 | -0.92323 | -0.92388 | -0.9311 | -0.91626 | -0.91626 | -0.91626 | -0.92229 | -0.92202 | -0.91625 | -0.92996 | -0.90389 | -0.92889 | -0.91626 | -0.9019
carbon dioxide, captured from atmosphere, with a solvent-based direct air capture system, 1MtCO2, with industrial steam heat, and grid electricity | 0.0026193 | -0.13686 | 0.0015928 | -0.11513 | -0.082103 | 0.11396 | -0.010008 | -0.076667 | 0.024627 | 0.0053333 | 0.10764 | 0.16055 | 0.014905 | -0.014552 | 0.03232 | -0.047241 | -0.041513 | 0.060493 | -0.032827 | 0.076246 | -0.20628 | 0.085954 | 0.023424 | -0.018086 | -0.038246 | 0.012028 | 0.16329
carbon dioxide, captured from atmosphere, with a solvent-based direct air capture system, 1MtCO2, with industrial steam heat, and onshore wind electricity | -0.18175 | -0.17842 | -0.17723 | -0.18187 | -0.18232 | -0.17629 | -0.17723 | -0.17723 | -0.19231 | -0.17723 | -0.17723 | -0.17685 | -0.18074 | -0.17977 | -0.18001 | -0.18264 | -0.17723 | -0.17723 | -0.17723 | -0.17943 | -0.27511 | -0.17723 | -0.18223 | -0.17272 | -0.18184 | -0.17723 | -0.17111
carbon dioxide, captured from atmosphere, with a solvent-based direct air capture system, 1MtCO2, with waste heat, and grid electricity | -0.71973 | -0.85921 | -0.72075 | -0.83747 | -0.80445 | -0.64536 | -0.73235 | -0.79901 | -0.71899 | -0.71701 | -0.61471 | -0.5618 | -0.70744 | -0.77387 | -0.727 | -0.76959 | -0.76386 | -0.66185 | -0.75517 | -0.68307 | -0.86884 | -0.67336 | -0.73589 | -0.74043 | -0.76059 | -0.71032 | -0.55906
carbon dioxide, captured from atmosphere, with a solvent-based direct air capture system, 1MtCO2, with waste heat, and onshore wind electricity | -0.9041 | -0.90077 | -0.89958 | -0.90421 | -0.90466 | -0.93561 | -0.89958 | -0.89958 | -0.93593 | -0.89958 | -0.89958 | -0.8992 | -0.90308 | -0.93909 | -0.93933 | -0.90499 | -0.89958 | -0.89958 | -0.89958 | -0.93875 | -0.93767 | -0.93655 | -0.94155 | -0.89507 | -0.90418 | -0.89958 | -0.89346
carbon dioxide, captured from atmosphere, with a sorbent-based direct air capture system, 100ktCO2, with heat pump heat, and geothermal electricity | -0.87816 | -0.87816 | -0.87816 | -0.87816 | -0.87816 | -0.87816 | -0.87816 | -0.87816 | -0.87816 | -0.87816 | -0.87816 | -0.87816 | -0.87816 | -0.87816 | -0.87816 | -0.87816 | -0.87816 | -0.86977 | -0.87816 | -0.87816 | -0.87816 | -0.87816 | -0.87816 | -0.87816 | -0.87816 | -0.87816 | -0.87816
carbon dioxide, captured from atmosphere, with a sorbent-based direct air capture system, 100ktCO2, with heat pump heat, and grid electricity | -0.37856 | -0.78632 | -0.38159 | -0.71917 | -0.62464 | -0.050266 | -0.4158 | -0.61234 | -0.26921 | -0.37056 | -0.068907 | 0.085987 | -0.34234 | -0.4292 | -0.29099 | -0.52558 | -0.50869 | -0.20792 | -0.48308 | -0.16147 | -0.70955 | -0.13285 | -0.31722 | -0.43962 | -0.49906 | -0.35082 | 0.091052
carbon dioxide, captured from atmosphere, with a sorbent-based direct air capture system, 100ktCO2, with heat pump heat, and onshore wind electricity | -0.9222 | -0.90886 | -0.90886 | -0.91596 | -0.92012 | -0.9061 | -0.90886 | -0.90886 | -0.90886 | -0.90886 | -0.90886 | -0.90886 | -0.9192 | -0.91636 | -0.91705 | -0.92482 | -0.90886 | -0.90886 | -0.90886 | -0.91535 | -0.91248 | -0.90886 | -0.92359 | -0.89557 | -0.92244 | -0.90886 | -0.89493
carbon dioxide, captured from atmosphere, with a sorbent-based direct air capture system, 100ktCO2, with industrial steam heat, and geothermal electricity | -0.25831 | -0.25831 | -0.25831 | -0.25831 | -0.25831 | -0.25831 | -0.25831 | -0.25831 | -0.27045 | -0.25831 | -0.25831 | -0.25831 | -0.25831 | -0.25831 | -0.25831 | -0.25831 | -0.25831 | -0.25418 | -0.25831 | -0.25831 | -0.33935 | -0.25831 | -0.25831 | -0.25831 | -0.25831 | -0.25831 | -0.25831
carbon dioxide, captured from atmosphere, with a sorbent-based direct air capture system, 100ktCO2, with industrial steam heat, and grid electricity | -0.012742 | -0.21316 | -0.01423 | -0.18016 | -0.13369 | 0.14863 | -0.031042 | -0.12765 | 0.028863 | -0.0088089 | 0.13946 | 0.2156 | 0.0050629 | -0.037629 | 0.030302 | -0.085004 | -0.076702 | 0.071132 | -0.064113 | 0.093963 | -0.25647 | 0.10803 | 0.017409 | -0.04275 | -0.071967 | 0.00089395 | 0.21809
carbon dioxide, captured from atmosphere, with a sorbent-based direct air capture system, 100ktCO2, with industrial steam heat, and onshore wind electricity | -0.27995 | -0.2734 | -0.2734 | -0.27689 | -0.27893 | -0.27204 | -0.2734 | -0.2734 | -0.28554 | -0.2734 | -0.2734 | -0.2734 | -0.27848 | -0.27708 | -0.27742 | -0.28124 | -0.2734 | -0.2734 | -0.2734 | -0.27659 | -0.35622 | -0.2734 | -0.28064 | -0.26686 | -0.28007 | -0.2734 | -0.26655
carbon dioxide, captured from atmosphere, with a sorbent-based direct air capture system, 100ktCO2, with waste heat, and geothermal electricity | -0.87943 | -0.87943 | -0.87943 | -0.87943 | -0.87943 | -0.91122 | -0.87943 | -0.87943 | -0.90987 | -0.87943 | -0.87943 | -0.87943 | -0.87943 | -0.91122 | -0.91122 | -0.87943 | -0.87943 | -0.87531 | -0.87943 | -0.91122 | -0.90907 | -0.91122 | -0.91122 | -0.87943 | -0.87943 | -0.87943 | -0.87943
carbon dioxide, captured from atmosphere, with a sorbent-based direct air capture system, 100ktCO2, with waste heat, and grid electricity | -0.63387 | -0.83429 | -0.63536 | -0.80128 | -0.75482 | -0.50429 | -0.65217 | -0.74878 | -0.61056 | -0.62993 | -0.48166 | -0.40553 | -0.61606 | -0.69055 | -0.62261 | -0.70613 | -0.69783 | -0.54999 | -0.68524 | -0.55895 | -0.82619 | -0.54488 | -0.63551 | -0.66388 | -0.69309 | -0.62023 | -0.40304
carbon dioxide, captured from atmosphere, with a sorbent-based direct air capture system, 100ktCO2, with waste heat, and onshore wind electricity | -0.90108 | -0.89452 | -0.89452 | -0.89801 | -0.90006 | -0.92495 | -0.89452 | -0.89452 | -0.92496 | -0.89452 | -0.89452 | -0.89452 | -0.8996 | -0.93 | -0.93034 | -0.90236 | -0.89452 | -0.89452 | -0.89452 | -0.9295 | -0.92594 | -0.92631 | -0.93355 | -0.88799 | -0.9012 | -0.89452 | -0.88768

## image SSP2-Base 2040
Activity | AU | BR | BW | CA | CL | CN | EG | ET | GLO | GT | ID | IN | IR | JP | KR | MX | NG | PH | PK | PL | RER | RU | TR | UA | US | UZ | ZA
carbon dioxide, captured from atmosphere, with a solvent-based direct air capture system, 1MtCO2, with heat pump heat, and grid electricity | -0.5323 | -0.76547 | -0.36142 | -0.73228 | -0.72337 | -0.16264 | -0.52516 | -0.65015 | -0.35428 | -0.52474 | -0.24683 | -0.10175 | -0.52297 | -0.56366 | -0.34977 | -0.74712 | -0.59729 | -0.31778 | -0.5701 | -0.35376 | -0.65163 | -0.25503 | -0.23229 | -0.31717 | -0.52759 | -0.41928 | -0.047027
carbon dioxide, captured from atmosphere, with a solvent-based direct air capture system, 1MtCO2, with heat pump heat, and onshore wind electricity | -0.92995 | -0.91898 | -0.91794 | -0.92646 | -0.92951 | -0.91545 | -0.91794 | -0.91794 | -0.91881 | -0.91794 | -0.91794 | -0.9178 | -0.92725 | -0.92469 | -0.92532 | -0.93231 | -0.91794 | -0.91794 | -0.91794 | -0.92381 | -0.92339 | -0.91794 | -0.93121 | -0.90601 | -0.93017 | -0.91794 | -0.90414
carbon dioxide, captured from atmosphere, with a solvent-based direct air capture system, 1MtCO2, with industrial steam heat, and grid electricity | -0.041087 | -0.12674 | 0.021197 | -0.11533 | -0.11164 | 0.093648 | -0.038486 | -0.084044 | 0.010289 | -0.038333 | 0.062963 | 0.11593 | -0.037688 | -0.052517 | 0.025443 | -0.11939 | -0.064777 | 0.037102 | -0.054866 | 0.023989 | -0.17239 | 0.059974 | 0.068262 | 0.037326 | -0.039371 | 0.00010787 | 0.13659
carbon dioxide, captured from atmosphere, with a solvent-based direct air capture system, 1MtCO2, with industrial steam heat, and onshore wind electricity | -0.18603 | -0.18269 | -0.18165 | -0.18611 | -0.18677 | -0.18074 | -0.18165 | -0.18165 | -0.19548 | -0.18165 | -0.18165 | -0.18151 | -0.18504 | -0.18411 | -0.18434 | -0.18689 | -0.18165 | -0.18165 | -0.18165 | -0.18379 | -0.27145 | -0.18165 | -0.18649 | -0.1773 | -0.18611 | -0.18165 | -0.17582
carbon dioxide, captured from atmosphere, with a solvent-based direct air capture system, 1MtCO2, with waste heat, and grid electricity | -0.76009 | -0.84574 | -0.6978 | -0.83433 | -0.83064 | -0.66229 | -0.75749 | -0.80304 | -0.73112 | -0.75733 | -0.65604 | -0.60307 | -0.75669 | -0.80845 | -0.7305 | -0.83839 | -0.78378 | -0.6819 | -0.77387 | -0.73195 | -0.83939 | -0.69596 | -0.68768 | -0.68167 | -0.75837 | -0.71889 | -0.58241
carbon dioxide, captured from atmosphere, with a solvent-based direct air capture system, 1MtCO2, with waste heat, and onshore wind electricity | -0.90503 | -0.90169 | -0.90065 | -0.90511 | -0.90577 | -0.93668 | -0.90065 | -0.90065 | -0.93689 | -0.90065 | -0.90065 | -0.90051 | -0.90404 | -0.94005 | -0.94028 | -0.90589 | -0.90065 | -0.90065 | -0.90065 | -0.93973 | -0.93845 | -0.93759 | -0.94242 | -0.8963 | -0.90511 | -0.90065 | -0.89482
carbon dioxide, captured from atmosphere, with a sorbent-based direct air capture system, 100ktCO2, with heat pump heat, and geothermal electricity | -0.88164 | -0.88164 | -0.88164 | -0.88164 | -0.88164 | -0.88164 | -0.88164 | -0.88164 | -0.88164 | -0.88164 | -0.88164 | -0.88164 | -0.88164 | -0.88164 | -0.88164 | -0.88164 | -0.88164 | -0.87469 | -0.88164 | -0.88164 | -0.88164 | -0.88164 | -0.88164 | -0.88164 | -0.88164 | -0.88164 | -0.88164
carbon dioxide, captured from atmosphere, with a sorbent-based direct air capture system, 100ktCO2, with heat pump heat, and grid electricity | -0.4959 | -0.74536 | -0.31225 | -0.70853 | -0.6997 | -0.098628 | -0.48823 | -0.62256 | -0.30365 | -0.48778 | -0.1891 | -0.033334 | -0.48588 | -0.5296 | -0.29973 | -0.72677 | -0.56575 | -0.26535 | -0.53653 | -0.30402 | -0.62182 | -0.19792 | -0.17348 | -0.2647 | -0.49084 | -0.37443 | 0.024273
carbon dioxide, captured from atmosphere, with a sorbent-based direct air capture system, 100ktCO2, with heat pump heat, and onshore wind electricity | -0.92326 | -0.91035 | -0.91035 | -0.91722 | -0.92125 | -0.90767 | -0.91035 | -0.91035 | -0.91035 | -0.91035 | -0.91035 | -0.91035 | -0.92035 | -0.9176 | -0.91828 | -0.92579 | -0.91035 | -0.91035 | -0.91035 | -0.91666 | -0.91388 | -0.91035 | -0.92461 | -0.89753 | -0.9235 | -0.91035 | -0.89686
carbon dioxide, captured from atmosphere, with a sorbent-based direct air capture system, 100ktCO2, with industrial steam heat, and geothermal electricity | -0.26312 | -0.26312 | -0.26312 | -0.26312 | -0.26312 | -0.26312 | -0.26312 | -0.26312 | -0.27426 | -0.26312 | -0.26312 | -0.26312 | -0.26312 | -0.26312 | -0.26312 | -0.26312 | -0.26312 | -0.2597 | -0.26312 | -0.26312 | -0.33745 | -0.26312 | -0.26312 | -0.26312 | -0.26312 | -0.26312 | -0.26312
carbon dioxide, captured from atmosphere, with a sorbent-based direct air capture system, 100ktCO2, with industrial steam heat, and grid electricity | -0.07352 | -0.19614 | 0.016747 | -0.17804 | -0.17369 | 0.12175 | -0.06975 | -0.13578 | 0.0098375 | -0.069528 | 0.077278 | 0.15384 | -0.068594 | -0.090084 | 0.022901 | -0.187 | -0.10785 | 0.039799 | -0.093489 | 0.020794 | -0.20974 | 0.072946 | 0.084958 | 0.040123 | -0.071033 | -0.013816 | 0.18216
carbon dioxide, captured from atmosphere, with a sorbent-based direct air capture system, 100ktCO2, with industrial steam heat, and onshore wind electricity | -0.28358 | -0.27723 | -0.27723 | -0.28061 | -0.28259 | -0.27592 | -0.27723 | -0.27723 | -0.28837 | -0.27723 | -0.27723 | -0.27723 | -0.28215 | -0.2808 | -0.28113 | -0.28482 | -0.27723 | -0.27723 | -0.27723 | -0.28033 | -0.35329 | -0.27723 | -0.28424 | -0.27093 | -0.28369 | -0.27723 | -0.2706
carbon dioxide, captured from atmosphere, with a sorbent-based direct air capture system, 100ktCO2, with waste heat, and geothermal electricity | -0.88137 | -0.88137 | -0.88137 | -0.88137 | -0.88137 | -0.91313 | -0.88137 | -0.88137 | -0.91178 | -0.88137 | -0.88137 | -0.88137 | -0.88137 | -0.91313 | -0.91313 | -0.88137 | -0.88137 | -0.87795 | -0.88137 | -0.91313 | -0.91098 | -0.91313 | -0.91313 | -0.88137 | -0.88137 | -0.88137 | -0.88137
carbon dioxide, captured from atmosphere, with a sorbent-based direct air capture system, 100ktCO2, with waste heat, and grid electricity | -0.69177 | -0.81439 | -0.6015 | -0.79628 | -0.79194 | -0.52826 | -0.688 | -0.75402 | -0.62768 | -0.68778 | -0.54097 | -0.46441 | -0.68684 | -0.74009 | -0.62711 | -0.80525 | -0.7261 | -0.57845 | -0.71174 | -0.62922 | -0.78327 | -0.57706 | -0.56505 | -0.57813 | -0.68928 | -0.63206 | -0.43609
carbon dioxide, captured from atmosphere, with a sorbent-based direct air capture system, 100ktCO2, with waste heat, and onshore wind electricity | -0.90183 | -0.89548 | -0.89548 | -0.89886 | -0.90084 | -0.92593 | -0.89548 | -0.89548 | -0.92589 | -0.89548 | -0.89548 | -0.89548 | -0.9004 | -0.93081 | -0.93114 | -0.90307 | -0.89548 | -0.89548 | -0.89548 | -0.93034 | -0.92683 | -0.92724 | -0.93425 | -0.88918 | -0.90194 | -0.89548 | -0.88885

## image SSP2-Base 2050
Activity | AU | BR | BW | CA | CL | CN | EG | ET | GLO | GT | ID | IN | IR | JP | KR | MX | NG | PH | PK | PL | RER | RU | TR | UA | US | UZ | ZA
carbon dioxide, captured from atmosphere, with a solvent-based direct air capture system, 1MtCO2, with heat pump heat, and grid electricity | -0.58066 | -0.73354 | -0.5342 | -0.79649 | -0.68508 | -0.27415 | -0.57082 | -0.64453 | -0.40786 | -0.4538 | -0.35352 | -0.2248 | -0.579 | -0.6411 | -0.38642 | -0.68771 | -0.63444 | -0.38052 | -0.60231 | -0.31209 | -0.48587 | -0.25688 | -0.20396 | -0.064114 | -0.57582 | -0.39118 | -0.13504
carbon dioxide, captured from atmosphere, with a solvent-based direct air capture system, 1MtCO2, with heat pump heat, and onshore wind electricity | -0.93159 | -0.92074 | -0.91997 | -0.92816 | -0.93084 | -0.91756 | -0.91997 | -0.91997 | -0.92063 | -0.91997 | -0.91997 | -0.91995 | -0.92898 | -0.9265 | -0.92711 | -0.93387 | -0.91997 | -0.91997 | -0.91997 | -0.92568 | -0.9248 | -0.91997 | -0.93281 | -0.90848 | -0.93181 | -0.91997 | -0.90664
carbon dioxide, captured from atmosphere, with a solvent-based direct air capture system, 1MtCO2, with industrial steam heat, and grid electricity | -0.06644 | -0.12265 | -0.049505 | -0.14638 | -0.10517 | 0.04528 | -0.062856 | -0.089721 | -0.014135 | -0.020204 | 0.016349 | 0.063279 | -0.065836 | -0.08847 | 0.0043574 | -0.10546 | -0.086045 | 0.0065074 | -0.074333 | 0.03145 | -0.1014 | 0.051571 | 0.070861 | 0.12183 | -0.064679 | 0.0026213 | 0.096741
carbon dioxide, captured from atmosphere, with a solvent-based direct air capture system, 1MtCO2, with industrial steam heat, and onshore wind electricity | -0.19435 | -0.19089 | -0.19012 | -0.19437 | -0.19475 | -0.18924 | -0.19012 | -0.19012 | -0.20103 | -0.19012 | -0.19012 | -0.1901 | -0.1934 | -0.1925 | -0.19272 | -0.19518 | -0.19012 | -0.19012 | -0.19012 | -0.1922 | -0.26138 | -0.19012 | -0.1948 | -0.18593 | -0.19443 | -0.19012 | -0.1845
carbon dioxide, captured from atmosphere, with a solvent-based direct air capture system, 1MtCO2, with waste heat, and grid electricity | -0.77839 | -0.8346 | -0.76145 | -0.85833 | -0.81712 | -0.70358 | -0.7748 | -0.80167 | -0.75116 | -0.73215 | -0.6956 | -0.64867 | -0.77779 | -0.83733 | -0.7445 | -0.81741 | -0.79799 | -0.70544 | -0.78628 | -0.71741 | -0.77928 | -0.69729 | -0.678 | -0.59012 | -0.77663 | -0.70933 | -0.61521
carbon dioxide, captured from atmosphere, with a solvent-based direct air capture system, 1MtCO2, with waste heat, and onshore wind electricity | -0.9063 | -0.90284 | -0.90207 | -0.90632 | -0.9067 | -0.9381 | -0.90207 | -0.90207 | -0.93806 | -0.90207 | -0.90207 | -0.90205 | -0.90535 | -0.94136 | -0.94158 | -0.90713 | -0.90207 | -0.90207 | -0.90207 | -0.94106 | -0.93926 | -0.93898 | -0.94366 | -0.89788 | -0.90638 | -0.90207 | -0.89645
carbon dioxide, captured from atmosphere, with a sorbent-based direct air capture system, 100ktCO2, with heat pump heat, and geothermal electricity | -0.88536 | -0.88536 | -0.88536 | -0.88536 | -0.88536 | -0.88536 | -0.88536 | -0.88536 | -0.88536 | -0.88536 | -0.88536 | -0.88536 | -0.88536 | -0.88536 | -0.88536 | -0.88536 | -0.88536 | -0.8805 | -0.88536 | -0.88536 | -0.88536 | -0.88536 | -0.88536 | -0.88536 | -0.88536 | -0.88536 | -0.88536
carbon dioxide, captured from atmosphere, with a sorbent-based direct air capture system, 100ktCO2, with heat pump heat, and grid electricity | -0.54732 | -0.71079 | -0.49738 | -0.77712 | -0.6584 | -0.21791 | -0.53675 | -0.61596 | -0.3609 | -0.41099 | -0.30321 | -0.1649 | -0.54553 | -0.61227 | -0.33857 | -0.66236 | -0.60512 | -0.33223 | -0.57059 | -0.25868 | -0.44372 | -0.19936 | -0.14248 | 0.0078155 | -0.54212 | -0.34369 | -0.069693
carbon dioxide, captured from atmosphere, with a sorbent-based direct air capture system, 100ktCO2, with heat pump heat, and onshore wind electricity | -0.92446 | -0.91198 | -0.91198 | -0.91863 | -0.92252 | -0.90939 | -0.91198 | -0.91198 | -0.91198 | -0.91198 | -0.91198 | -0.91198 | -0.92166 | -0.919 | -0.91965 | -0.92692 | -0.91198 | -0.91198 | -0.91198 | -0.91811 | -0.91543 | -0.91198 | -0.92577 | -0.89962 | -0.9247 | -0.91198 | -0.89893
carbon dioxide, captured from atmosphere, with a sorbent-based direct air capture system, 100ktCO2, with industrial steam heat, and geothermal electricity | -0.27131 | -0.27131 | -0.27131 | -0.27131 | -0.27131 | -0.27131 | -0.27131 | -0.27131 | -0.28014 | -0.27131 | -0.27131 | -0.27131 | -0.27131 | -0.27131 | -0.27131 | -0.27131 | -0.27131 | -0.26892 | -0.27131 | -0.27131 | -0.3302 | -0.27131 | -0.27131 | -0.27131 | -0.27131 | -0.27131 | -0.27131
carbon dioxide, captured from atmosphere, with a sorbent-based direct air capture system, 100ktCO2, with industrial steam heat, and grid electricity | -0.10515 | -0.1855 | -0.08061 | -0.21811 | -0.15976 | 0.05676 | -0.099959 | -0.13889 | -0.022353 | -0.038144 | 0.014831 | 0.082815 | -0.10428 | -0.13708 | -0.0025483 | -0.1617 | -0.13357 | 0.00056754 | -0.11659 | 0.036716 | -0.11312 | 0.065877 | 0.093834 | 0.16771 | -0.1026 | -0.0050644 | 0.12961
carbon dioxide, captured from atmosphere, with a sorbent-based direct air capture system, 100ktCO2, with industrial steam heat, and onshore wind electricity | -0.29053 | -0.28439 | -0.28439 | -0.28766 | -0.28958 | -0.28312 | -0.28439 | -0.28439 | -0.29322 | -0.28439 | -0.28439 | -0.28439 | -0.28915 | -0.28784 | -0.28817 | -0.29174 | -0.28439 | -0.28439 | -0.28439 | -0.28741 | -0.34498 | -0.28439 | -0.29118 | -0.27832 | -0.29065 | -0.28439 | -0.27798
carbon dioxide, captured from atmosphere, with a sorbent-based direct air capture system, 100ktCO2, with waste heat, and geothermal electricity | -0.8835 | -0.8835 | -0.8835 | -0.8835 | -0.8835 | -0.91524 | -0.8835 | -0.8835 | -0.91389 | -0.8835 | -0.8835 | -0.8835 | -0.8835 | -0.91524 | -0.91524 | -0.8835 | -0.8835 | -0.88111 | -0.8835 | -0.91524 | -0.91309 | -0.91524 | -0.91524 | -0.8835 | -0.8835 | -0.8835 | -0.8835
carbon dioxide, captured from atmosphere, with a sorbent-based direct air capture system, 100ktCO2, with waste heat, and grid electricity | -0.71734 | -0.79769 | -0.6928 | -0.83029 | -0.77194 | -0.58717 | -0.71214 | -0.75108 | -0.6561 | -0.65033 | -0.59735 | -0.52937 | -0.71646 | -0.78101 | -0.64647 | -0.77389 | -0.74575 | -0.61162 | -0.72878 | -0.60721 | -0.696 | -0.57805 | -0.55009 | -0.44448 | -0.71479 | -0.61725 | -0.48258
carbon dioxide, captured from atmosphere, with a sorbent-based direct air capture system, 100ktCO2, with waste heat, and onshore wind electricity | -0.90272 | -0.89658 | -0.89658 | -0.89985 | -0.90176 | -0.92705 | -0.89658 | -0.89658 | -0.92697 | -0.89658 | -0.89658 | -0.89658 | -0.90134 | -0.93177 | -0.93209 | -0.90392 | -0.89658 | -0.89658 | -0.89658 | -0.93133 | -0.92786 | -0.92832 | -0.9351 | -0.89051 | -0.90283 | -0.89658 | -0.89017

## image SSP2-RCP19 2030
Activity | AU | BR | BW | CA | CL | CN | EG | ET | GLO | GT | ID | IN | IR | JP | KR | MX | NG | PH | PK | PL | RER | RU | TR | UA | US | UZ | ZA
carbon dioxide, captured from atmosphere, with a solvent-based direct air capture system, 1MtCO2, with heat pump heat, and grid electricity | -0.8822 | -0.91353 | -0.7742 | -0.95665 | -0.95411 | -0.71306 | -0.86698 | -0.86851 | -0.78333 | -0.76994 | -0.91788 | -0.67699 | -0.83733 | -0.90986 | -0.88041 | -0.88899 | -1.1708 | -0.83643 | -0.90061 | -0.6042 | -0.88909 | -0.32117 | -0.65281 | -0.82023 | -0.8777 | -0.62229 | -0.70508
carbon dioxide, captured from atmosphere, with a solvent-based direct air capture system, 1MtCO2, with heat pump heat, and onshore wind electricity | -0.94256 | -0.9335 | -0.93345 | -0.93921 | -0.94175 | -0.93156 | -0.93345 | -0.93345 | -0.93379 | -0.93345 | -0.93345 | -0.93339 | -0.94051 | -0.93857 | -0.93905 | -0.94435 | -0.93345 | -0.93345 | -0.93345 | -0.93796 | -0.93687 | -0.93345 | -0.94351 | -0.9245 | -0.94273 | -0.93345 | -0.92333
carbon dioxide, captured from atmosphere, with a solvent-based direct air capture system, 1MtCO2, with industrial steam heat, and grid electricity | -0.21347 | -0.22492 | -0.17411 | -0.24119 | -0.24007 | -0.15182 | -0.20792 | -0.20848 | -0.18813 | -0.17256 | -0.22648 | -0.13864 | -0.19712 | -0.22355 | -0.21282 | -0.21595 | -0.31867 | -0.19679 | -0.22018 | -0.11214 | -0.28646 | -0.0089853 | -0.12986 | -0.19089 | -0.21183 | -0.11874 | -0.14853
carbon dioxide, captured from atmosphere, with a solvent-based direct air capture system, 1MtCO2, with industrial steam heat, and onshore wind electricity | -0.23547 | -0.2322 | -0.23215 | -0.23483 | -0.23556 | -0.23146 | -0.23215 | -0.23215 | -0.24298 | -0.23215 | -0.23215 | -0.23209 | -0.23473 | -0.23402 | -0.23419 | -0.23613 | -0.23215 | -0.23215 | -0.23215 | -0.2338 | -0.30388 | -0.23215 | -0.23582 | -0.22889 | -0.23553 | -0.23215 | -0.22808
carbon dioxide, captured from atmosphere, with a solvent-based direct air capture system, 1MtCO2, with waste heat, and grid electricity | -0.89285 | -0.9043 | -0.85349 | -0.92057 | -0.91945 | -0.86802 | -0.88731 | -0.88787 | -0.89229 | -0.85194 | -0.90586 | -0.81802 | -0.8765 | -0.93975 | -0.92902 | -0.89533 | -0.99805 | -0.87617 | -0.89956 | -0.82834 | -0.93024 | -0.72518 | -0.84606 | -0.87027 | -0.89121 | -0.79812 | -0.82791
carbon dioxide, captured from atmosphere, with a solvent-based direct air capture system, 1MtCO2, with waste heat, and onshore wind electricity | -0.91485 | -0.91158 | -0.91153 | -0.91421 | -0.91494 | -0.94766 | -0.91153 | -0.91153 | -0.94713 | -0.91153 | -0.91153 | -0.91147 | -0.91411 | -0.95022 | -0.95039 | -0.91551 | -0.91153 | -0.91153 | -0.91153 | -0.94999 | -0.94765 | -0.94835 | -0.95202 | -0.90827 | -0.91492 | -0.91153 | -0.90746
carbon dioxide, captured from atmosphere, with a sorbent-based direct air capture system, 100ktCO2, with heat pump heat, and geothermal electricity | -0.92371 | -0.92371 | -0.92371 | -0.92371 | -0.92371 | -0.92371 | -0.92371 | -0.92371 | -0.92371 | -0.92371 | -0.92371 | -0.92371 | -0.92371 | -0.92371 | -0.92371 | -0.92371 | -0.92371 | -0.92586 | -0.92371 | -0.92371 | -0.92371 | -0.92371 | -0.92371 | -0.92371 | -0.92371 | -0.92371 | -0.92371
carbon dioxide, captured from atmosphere, with a sorbent-based direct air capture system, 100ktCO2, with heat pump heat, and grid electricity | -0.87073 | -0.90435 | -0.75466 | -0.94976 | -0.94736 | -0.68895 | -0.85437 | -0.85602 | -0.7641 | -0.75009 | -0.90908 | -0.65026 | -0.82251 | -0.90046 | -0.86881 | -0.87803 | -1.1809 | -0.82154 | -0.89052 | -0.57196 | -0.87721 | -0.2678 | -0.6242 | -0.80414 | -0.86589 | -0.5914 | -0.68103
carbon dioxide, captured from atmosphere, with a sorbent-based direct air capture system, 100ktCO2, with heat pump heat, and onshore wind electricity | -0.9356 | -0.92581 | -0.92581 | -0.93102 | -0.93407 | -0.92378 | -0.92581 | -0.92581 | -0.92581 | -0.92581 | -0.92581 | -0.92581 | -0.9334 | -0.93131 | -0.93182 | -0.93752 | -0.92581 | -0.92581 | -0.92581 | -0.93065 | -0.92856 | -0.92581 | -0.93663 | -0.91619 | -0.93578 | -0.92581 | -0.91558
carbon dioxide, captured from atmosphere, with a sorbent-based direct air capture system, 100ktCO2, with industrial steam heat, and geothermal electricity | -0.32175 | -0.32175 | -0.32175 | -0.32175 | -0.32175 | -0.32175 | -0.32175 | -0.32175 | -0.33076 | -0.32175 | -0.32175 | -0.32175 | -0.32175 | -0.32175 | -0.32175 | -0.32175 | -0.32175 | -0.32281 | -0.32175 | -0.32175 | -0.38188 | -0.32175 | -0.32175 | -0.32175 | -0.32175 | -0.32175 | -0.32175
carbon dioxide, captured from atmosphere, with a sorbent-based direct air capture system, 100ktCO2, with industrial steam heat, and grid electricity | -0.29571 | -0.31224 | -0.23866 | -0.33456 | -0.33338 | -0.20636 | -0.28767 | -0.28848 | -0.25231 | -0.23641 | -0.31456 | -0.18734 | -0.27201 | -0.31032 | -0.29476 | -0.2993 | -0.44817 | -0.27153 | -0.30544 | -0.14886 | -0.35902 | 0.0006473 | -0.17454 | -0.26298 | -0.29333 | -0.15841 | -0.20247
carbon dioxide, captured from atmosphere, with a sorbent-based direct air capture system, 100ktCO2, with industrial steam heat, and onshore wind electricity | -0.3276 | -0.32278 | -0.32278 | -0.32535 | -0.32685 | -0.32179 | -0.32278 | -0.32278 | -0.3318 | -0.32278 | -0.32278 | -0.32278 | -0.32651 | -0.32549 | -0.32574 | -0.32854 | -0.32278 | -0.32278 | -0.32278 | -0.32516 | -0.38426 | -0.32278 | -0.3281 | -0.31805 | -0.32768 | -0.32278 | -0.31776
carbon dioxide, captured from atmosphere, with a sorbent-based direct air capture system, 100ktCO2, with waste heat, and geothermal electricity | -0.90593 | -0.90593 | -0.90593 | -0.90593 | -0.90593 | -0.93759 | -0.90593 | -0.90593 | -0.93624 | -0.90593 | -0.90593 | -0.90593 | -0.90593 | -0.93759 | -0.93759 | -0.90593 | -0.90593 | -0.90699 | -0.90593 | -0.93759 | -0.93544 | -0.93759 | -0.93759 | -0.90593 | -0.90593 | -0.90593 | -0.90593
carbon dioxide, captured from atmosphere, with a sorbent-based direct air capture system, 100ktCO2, with waste heat, and grid electricity | -0.87989 | -0.89642 | -0.82284 | -0.91874 | -0.91756 | -0.8222 | -0.87185 | -0.87266 | -0.8578 | -0.82059 | -0.89874 | -0.77153 | -0.85619 | -0.92616 | -0.9106 | -0.88348 | -1.0324 | -0.85571 | -0.88962 | -0.7647 | -0.91259 | -0.61519 | -0.79038 | -0.84716 | -0.87751 | -0.7426 | -0.78665
carbon dioxide, captured from atmosphere, with a sorbent-based direct air capture system, 100ktCO2, with waste heat, and onshore wind electricity | -0.91178 | -0.90696 | -0.90696 | -0.90953 | -0.91103 | -0.93762 | -0.90696 | -0.90696 | -0.93728 | -0.90696 | -0.90696 | -0.90696 | -0.91069 | -0.94133 | -0.94158 | -0.91272 | -0.90696 | -0.90696 | -0.90696 | -0.941 | -0.93783 | -0.93862 | -0.94394 | -0.90224 | -0.91187 | -0.90696 | -0.90194

## image SSP2-RCP19 2040
Activity | AU | BR | BW | CA | CL | CN | EG | ET | GLO | GT | ID | IN | IR | JP | KR | MX | NG | PH | PK | PL | RER | RU | TR | UA | US | UZ | ZA
carbon dioxide, captured from atmosphere, with a solvent-based direct air capture system, 1MtCO2, with heat pump heat, and grid electricity | -1.1278 | -0.95638 | -0.90126 | -1.2684 | -1.2203 | -0.78406 | -0.93945 | -0.99665 | -0.90563 | -0.9967 | -1.2839 | -0.97029 | -0.83565 | -0.96385 | -1.1304 | -0.9407 | -1.5936 | -1.0358 | -1.0573 | -0.91957 | -0.89621 | -0.62917 | -0.25253 | -0.7343 | -0.93761 | -0.44081 | -0.95584
carbon dioxide, captured from atmosphere, with a solvent-based direct air capture system, 1MtCO2, with heat pump heat, and onshore wind electricity | -0.94727 | -0.93924 | -0.93948 | -0.94463 | -0.94711 | -0.93787 | -0.93948 | -0.93948 | -0.93964 | -0.93948 | -0.93948 | -0.93978 | -0.94552 | -0.94386 | -0.94427 | -0.9488 | -0.93948 | -0.93948 | -0.93948 | -0.94337 | -0.94207 | -0.93948 | -0.94809 | -0.93189 | -0.94741 | -0.93948 | -0.93114
carbon dioxide, captured from atmosphere, with a solvent-based direct air capture system, 1MtCO2, with industrial steam heat, and grid electricity | -0.31462 | -0.252 | -0.23206 | -0.36651 | -0.34902 | -0.18934 | -0.24598 | -0.26683 | -0.2434 | -0.26685 | -0.37154 | -0.25742 | -0.20815 | -0.25488 | -0.31558 | -0.24644 | -0.4844 | -0.2811 | -0.28893 | -0.23874 | -0.2948 | -0.13289 | 0.0043906 | -0.17121 | -0.24531 | -0.064236 | -0.25182
carbon dioxide, captured from atmosphere, with a solvent-based direct air capture system, 1MtCO2, with industrial steam heat, and onshore wind electricity | -0.24883 | -0.24576 | -0.246 | -0.2485 | -0.24945 | -0.24541 | -0.246 | -0.246 | -0.2558 | -0.246 | -0.246 | -0.24629 | -0.2482 | -0.24759 | -0.24774 | -0.24939 | -0.246 | -0.246 | -0.246 | -0.24741 | -0.31152 | -0.24599 | -0.24913 | -0.24323 | -0.24889 | -0.246 | -0.24282
carbon dioxide, captured from atmosphere, with a solvent-based direct air capture system, 1MtCO2, with waste heat, and grid electricity | -0.98412 | -0.9215 | -0.90156 | -1.036 | -1.0185 | -0.89557 | -0.91548 | -0.93633 | -0.93842 | -0.93635 | -1.041 | -0.92691 | -0.87765 | -0.9611 | -1.0218 | -0.91594 | -1.1539 | -0.9506 | -0.95842 | -0.94496 | -0.93419 | -0.83912 | -0.70183 | -0.84071 | -0.91481 | -0.73373 | -0.92132
carbon dioxide, captured from atmosphere, with a solvent-based direct air capture system, 1MtCO2, with waste heat, and onshore wind electricity | -0.91833 | -0.91525 | -0.91549 | -0.918 | -0.91894 | -0.95163 | -0.91549 | -0.91549 | -0.95082 | -0.91549 | -0.91549 | -0.91579 | -0.91769 | -0.95382 | -0.95396 | -0.91889 | -0.91549 | -0.91549 | -0.91549 | -0.95364 | -0.95091 | -0.95222 | -0.95536 | -0.91273 | -0.91838 | -0.91549 | -0.91232
carbon dioxide, captured from atmosphere, with a sorbent-based direct air capture system, 100ktCO2, with heat pump heat, and geothermal electricity | -0.93669 | -0.93669 | -0.93669 | -0.93669 | -0.93669 | -0.93669 | -0.93669 | -0.93669 | -0.93669 | -0.93669 | -0.93669 | -0.93669 | -0.93669 | -0.93669 | -0.93669 | -0.93669 | -0.93669 | -0.94479 | -0.93669 | -0.93669 | -0.93669 | -0.93669 | -0.93669 | -0.93669 | -0.93669 | -0.93669 | -0.93669
carbon dioxide, captured from atmosphere, with a sorbent-based direct air capture system, 100ktCO2, with heat pump heat, and grid electricity | -1.1339 | -0.94999 | -0.89049 | -1.284 | -1.2322 | -0.76454 | -0.93154 | -0.99301 | -0.89502 | -0.99307 | -1.3017 | -0.96436 | -0.81998 | -0.95776 | -1.1367 | -0.93288 | -1.6345 | -1.0351 | -1.0582 | -0.91017 | -0.88467 | -0.59808 | -0.1933 | -0.71106 | -0.92955 | -0.39565 | -0.94937
carbon dioxide, captured from atmosphere, with a sorbent-based direct air capture system, 100ktCO2, with heat pump heat, and onshore wind electricity | -0.93994 | -0.93157 | -0.93157 | -0.93603 | -0.93864 | -0.92984 | -0.93157 | -0.93157 | -0.93157 | -0.93157 | -0.93157 | -0.93157 | -0.93806 | -0.93628 | -0.93671 | -0.94159 | -0.93157 | -0.93157 | -0.93157 | -0.93575 | -0.93396 | -0.93157 | -0.94082 | -0.92341 | -0.9401 | -0.93157 | -0.92283
carbon dioxide, captured from atmosphere, with a sorbent-based direct air capture system, 100ktCO2, with industrial steam heat, and geothermal electricity | -0.33778 | -0.33778 | -0.33778 | -0.33778 | -0.33778 | -0.33778 | -0.33778 | -0.33778 | -0.34607 | -0.33778 | -0.33778 | -0.33778 | -0.33778 | -0.33778 | -0.33778 | -0.33778 | -0.33778 | -0.34176 | -0.33778 | -0.33778 | -0.39311 | -0.33778 | -0.33778 | -0.33778 | -0.33778 | -0.33778 | -0.33778
carbon dioxide, captured from atmosphere, with a sorbent-based direct air capture system, 100ktCO2, with industrial steam heat, and grid electricity | -0.43472 | -0.34432 | -0.31507 | -0.50848 | -0.48305 | -0.25316 | -0.33524 | -0.36546 | -0.32559 | -0.36549 | -0.51721 | -0.35138 | -0.28041 | -0.34813 | -0.43611 | -0.3359 | -0.68077 | -0.38613 | -0.39748 | -0.32474 | -0.36754 | -0.17134 | 0.027617 | -0.22687 | -0.33427 | -0.071841 | -0.34401
carbon dioxide, captured from atmosphere, with a sorbent-based direct air capture system, 100ktCO2, with industrial steam heat, and onshore wind electricity | -0.33937 | -0.33526 | -0.33526 | -0.33745 | -0.33873 | -0.33441 | -0.33526 | -0.33526 | -0.34355 | -0.33526 | -0.33526 | -0.33526 | -0.33845 | -0.33757 | -0.33779 | -0.34018 | -0.33526 | -0.33526 | -0.33526 | -0.33731 | -0.39177 | -0.33526 | -0.33981 | -0.33125 | -0.33945 | -0.33526 | -0.33096
carbon dioxide, captured from atmosphere, with a sorbent-based direct air capture system, 100ktCO2, with waste heat, and geothermal electricity | -0.91346 | -0.91346 | -0.91346 | -0.91346 | -0.91346 | -0.94504 | -0.91346 | -0.91346 | -0.9437 | -0.91346 | -0.91346 | -0.91346 | -0.91346 | -0.94504 | -0.94504 | -0.91346 | -0.91346 | -0.91744 | -0.91346 | -0.94504 | -0.9429 | -0.94504 | -0.94504 | -0.91346 | -0.91346 | -0.91346 | -0.91346
carbon dioxide, captured from atmosphere, with a sorbent-based direct air capture system, 100ktCO2, with waste heat, and grid electricity | -1.0104 | -0.92 | -0.89075 | -1.0842 | -1.0587 | -0.86042 | -0.91093 | -0.94114 | -0.92322 | -0.94117 | -1.0929 | -0.92706 | -0.85609 | -0.9554 | -1.0434 | -0.91159 | -1.2565 | -0.96182 | -0.97316 | -0.93201 | -0.91733 | -0.77861 | -0.57965 | -0.80256 | -0.90995 | -0.64752 | -0.91969
carbon dioxide, captured from atmosphere, with a sorbent-based direct air capture system, 100ktCO2, with waste heat, and onshore wind electricity | -0.91506 | -0.91094 | -0.91094 | -0.91313 | -0.91442 | -0.94167 | -0.91094 | -0.91094 | -0.94118 | -0.91094 | -0.91094 | -0.91094 | -0.91413 | -0.94484 | -0.94505 | -0.91587 | -0.91094 | -0.91094 | -0.91094 | -0.94458 | -0.94156 | -0.94252 | -0.94707 | -0.90693 | -0.91513 | -0.91094 | -0.90665

## image SSP2-RCP19 2050
Activity | AU | BR | BW | CA | CL | CN | EG | ET | GLO | GT | ID | IN | IR | JP | KR | MX | NG | PH | PK | PL | RER | RU | TR | UA | US | UZ | ZA
carbon dioxide, captured from atmosphere, with a solvent-based direct air capture system, 1MtCO2, with heat pump heat, and grid electricity | -1.2798 | -1.0651 | -1.0031 | -1.3174 | -1.1798 | -0.82248 | -0.91026 | -0.94941 | -0.93904 | -0.97635 | -1.3606 | -0.94088 | -0.81216 | -1.0893 | -1.1829 | -0.93463 | -1.5762 | -1.1091 | -1.0255 | -0.91888 | -0.87185 | -0.67062 | -0.033381 | -0.80036 | -1.0514 | -0.36342 | -0.93294
carbon dioxide, captured from atmosphere, with a solvent-based direct air capture system, 1MtCO2, with heat pump heat, and onshore wind electricity | -0.9496 | -0.94211 | -0.94237 | -0.94696 | -0.94905 | -0.94087 | -0.94237 | -0.94237 | -0.94235 | -0.94237 | -0.94237 | -0.94226 | -0.94798 | -0.94644 | -0.94681 | -0.95102 | -0.94237 | -0.94237 | -0.94237 | -0.94601 | -0.94444 | -0.94237 | -0.95036 | -0.93538 | -0.94973 | -0.94237 | -0.93419
carbon dioxide, captured from atmosphere, with a solvent-based direct air capture system, 1MtCO2, with industrial steam heat, and grid electricity | -0.37653 | -0.29811 | -0.27569 | -0.39072 | -0.34044 | -0.20985 | -0.24185 | -0.25612 | -0.26118 | -0.26593 | -0.40599 | -0.25294 | -0.20609 | -0.3071 | -0.34123 | -0.25073 | -0.48458 | -0.31432 | -0.28383 | -0.24499 | -0.28692 | -0.1545 | 0.077766 | -0.20179 | -0.29328 | -0.042531 | -0.24971
carbon dioxide, captured from atmosphere, with a solvent-based direct air capture system, 1MtCO2, with industrial steam heat, and onshore wind electricity | -0.25619 | -0.25328 | -0.25355 | -0.2557 | -0.25635 | -0.253 | -0.25355 | -0.25355 | -0.26238 | -0.25355 | -0.25355 | -0.25344 | -0.25559 | -0.25503 | -0.25517 | -0.2567 | -0.25355 | -0.25355 | -0.25355 | -0.25488 | -0.31337 | -0.25355 | -0.25646 | -0.251 | -0.25623 | -0.25355 | -0.25017
carbon dioxide, captured from atmosphere, with a solvent-based direct air capture system, 1MtCO2, with waste heat, and grid electricity | -1.0405 | -0.96207 | -0.93966 | -1.0547 | -1.0044 | -0.9105 | -0.90581 | -0.92008 | -0.95141 | -0.9299 | -1.07 | -0.9169 | -0.87006 | -1.0077 | -1.0419 | -0.91469 | -1.1485 | -0.97829 | -0.9478 | -0.94563 | -0.92598 | -0.85515 | -0.62288 | -0.86575 | -0.95725 | -0.7065 | -0.91368
carbon dioxide, captured from atmosphere, with a solvent-based direct air capture system, 1MtCO2, with waste heat, and onshore wind electricity | -0.92015 | -0.91725 | -0.91752 | -0.91966 | -0.92032 | -0.95365 | -0.91752 | -0.91752 | -0.95261 | -0.91752 | -0.91752 | -0.91741 | -0.91956 | -0.95568 | -0.95581 | -0.92067 | -0.91752 | -0.91752 | -0.91752 | -0.95552 | -0.95244 | -0.9542 | -0.95711 | -0.91497 | -0.9202 | -0.91752 | -0.91413
carbon dioxide, captured from atmosphere, with a sorbent-based direct air capture system, 100ktCO2, with heat pump heat, and geothermal electricity | -0.94151 | -0.94151 | -0.94151 | -0.94151 | -0.94151 | -0.94151 | -0.94151 | -0.94151 | -0.94151 | -0.94151 | -0.94151 | -0.94151 | -0.94151 | -0.94151 | -0.94151 | -0.94151 | -0.94151 | -0.95205 | -0.94151 | -0.94151 | -0.94151 | -0.94151 | -0.94151 | -0.94151 | -0.94151 | -0.94151 | -0.94151
carbon dioxide, captured from atmosphere, with a sorbent-based direct air capture system, 100ktCO2, with heat pump heat, and grid electricity | -1.2967 | -1.0663 | -0.99939 | -1.3364 | -1.1886 | -0.80526 | -0.89959 | -0.94167 | -0.93055 | -0.97062 | -1.3836 | -0.93262 | -0.79417 | -1.092 | -1.1926 | -0.92578 | -1.6153 | -1.1133 | -1.0234 | -0.90885 | -0.85836 | -0.64205 | 0.04279 | -0.78148 | -1.0513 | -0.31191 | -0.92464
carbon dioxide, captured from atmosphere, with a sorbent-based direct air capture system, 100ktCO2, with heat pump heat, and onshore wind electricity | -0.94187 | -0.93411 | -0.93411 | -0.93824 | -0.94066 | -0.93249 | -0.93411 | -0.93411 | -0.93411 | -0.93411 | -0.93411 | -0.93411 | -0.94013 | -0.93847 | -0.93888 | -0.9434 | -0.93411 | -0.93411 | -0.93411 | -0.93802 | -0.93636 | -0.9341 | -0.94269 | -0.92659 | -0.94202 | -0.93411 | -0.92599
carbon dioxide, captured from atmosphere, with a sorbent-based direct air capture system, 100ktCO2, with industrial steam heat, and geothermal electricity | -0.34544 | -0.34544 | -0.34544 | -0.34544 | -0.34544 | -0.34544 | -0.34544 | -0.34544 | -0.35306 | -0.34544 | -0.34544 | -0.34544 | -0.34544 | -0.34544 | -0.34544 | -0.34544 | -0.34544 | -0.35063 | -0.34544 | -0.34544 | -0.39625 | -0.34544 | -0.34544 | -0.34544 | -0.34544 | -0.34544 | -0.34544
carbon dioxide, captured from atmosphere, with a sorbent-based direct air capture system, 100ktCO2, with industrial steam heat, and grid electricity | -0.52004 | -0.40677 | -0.3739 | -0.53952 | -0.4669 | -0.27848 | -0.32484 | -0.34552 | -0.34768 | -0.35975 | -0.56273 | -0.34107 | -0.27303 | -0.41942 | -0.46887 | -0.33772 | -0.67663 | -0.42988 | -0.3857 | -0.3294 | -0.35539 | -0.19826 | 0.13836 | -0.26679 | -0.39939 | -0.035982 | -0.33716
carbon dioxide, captured from atmosphere, with a sorbent-based direct air capture system, 100ktCO2, with industrial steam heat, and onshore wind electricity | -0.34563 | -0.34181 | -0.34181 | -0.34384 | -0.34503 | -0.34102 | -0.34181 | -0.34181 | -0.34942 | -0.34181 | -0.34181 | -0.34181 | -0.34477 | -0.34395 | -0.34415 | -0.34638 | -0.34181 | -0.34181 | -0.34181 | -0.34373 | -0.39373 | -0.34181 | -0.34603 | -0.33811 | -0.3457 | -0.34181 | -0.33782
carbon dioxide, captured from atmosphere, with a sorbent-based direct air capture system, 100ktCO2, with waste heat, and geothermal electricity | -0.91637 | -0.91637 | -0.91637 | -0.91637 | -0.91637 | -0.94791 | -0.91637 | -0.91637 | -0.94657 | -0.91637 | -0.91637 | -0.91637 | -0.91637 | -0.94791 | -0.94791 | -0.91637 | -0.91637 | -0.92155 | -0.91637 | -0.94791 | -0.94577 | -0.94791 | -0.94791 | -0.91637 | -0.91637 | -0.91637 | -0.91637
carbon dioxide, captured from atmosphere, with a sorbent-based direct air capture system, 100ktCO2, with waste heat, and grid electricity | -1.091 | -0.9777 | -0.94482 | -1.1105 | -1.0378 | -0.88094 | -0.89577 | -0.91645 | -0.94119 | -0.93068 | -1.1337 | -0.912 | -0.84395 | -1.0219 | -1.0713 | -0.90864 | -1.2476 | -1.0008 | -0.95662 | -0.93186 | -0.9049 | -0.80072 | -0.4641 | -0.83772 | -0.97032 | -0.60691 | -0.90808
carbon dioxide, captured from atmosphere, with a sorbent-based direct air capture system, 100ktCO2, with waste heat, and onshore wind electricity | -0.91655 | -0.91273 | -0.91273 | -0.91477 | -0.91596 | -0.94348 | -0.91273 | -0.91273 | -0.94293 | -0.91273 | -0.91273 | -0.91273 | -0.91569 | -0.94642 | -0.94662 | -0.9173 | -0.91273 | -0.91273 | -0.91273 | -0.9462 | -0.94324 | -0.94427 | -0.94849 | -0.90904 | -0.91662 | -0.91273 | -0.90874

## image SSP2-RCP26 2030
Activity | AU | BR | BW | CA | CL | CN | EG | ET | GLO | GT | ID | IN | IR | JP | KR | MX | NG | PH | PK | PL | RER | RU | TR | UA | US | UZ | ZA
carbon dioxide, captured from atmosphere, with a solvent-based direct air capture system, 1MtCO2, with heat pump heat, and grid electricity | -0.64123 | -0.87918 | -0.59162 | -0.85048 | -0.84555 | -0.1662 | -0.54126 | -0.80543 | -0.44157 | -0.65484 | -0.30874 | -0.071267 | -0.57519 | -0.66799 | -0.56375 | -0.75054 | -0.90237 | -0.55449 | -0.76793 | -0.36356 | -0.76683 | -0.30492 | -0.43427 | -0.49977 | -0.68665 | -0.45155 | -0.11071
carbon dioxide, captured from atmosphere, with a solvent-based direct air capture system, 1MtCO2, with heat pump heat, and onshore wind electricity | -0.93214 | -0.92141 | -0.92059 | -0.92856 | -0.93166 | -0.9182 | -0.92059 | -0.92059 | -0.92129 | -0.92059 | -0.92059 | -0.91985 | -0.92955 | -0.92709 | -0.92769 | -0.93441 | -0.92059 | -0.92059 | -0.92059 | -0.92623 | -0.92557 | -0.92059 | -0.93336 | -0.9091 | -0.93236 | -0.92059 | -0.90695
carbon dioxide, captured from atmosphere, with a solvent-based direct air capture system, 1MtCO2, with industrial steam heat, and grid electricity | -0.087521 | -0.17478 | -0.069439 | -0.16495 | -0.16283 | 0.08562 | -0.051084 | -0.14737 | -0.028595 | -0.092485 | 0.033666 | 0.1207 | -0.06345 | -0.097277 | -0.059282 | -0.12737 | -0.1827 | -0.055908 | -0.1337 | 0.013686 | -0.22387 | 0.03506 | -0.012088 | -0.035963 | -0.10408 | -0.018385 | 0.10685
carbon dioxide, captured from atmosphere, with a solvent-based direct air capture system, 1MtCO2, with industrial steam heat, and onshore wind electricity | -0.19356 | -0.19017 | -0.18935 | -0.19341 | -0.19422 | -0.18847 | -0.18935 | -0.18935 | -0.20345 | -0.18935 | -0.18935 | -0.1886 | -0.19261 | -0.19171 | -0.19193 | -0.19438 | -0.18935 | -0.18935 | -0.18935 | -0.1914 | -0.28173 | -0.18935 | -0.194 | -0.18516 | -0.19364 | -0.18935 | -0.18337
carbon dioxide, captured from atmosphere, with a solvent-based direct air capture system, 1MtCO2, with waste heat, and grid electricity | -0.80073 | -0.88798 | -0.78265 | -0.87816 | -0.87604 | -0.66452 | -0.76429 | -0.86058 | -0.76377 | -0.80569 | -0.67954 | -0.59251 | -0.77666 | -0.84742 | -0.80942 | -0.84057 | -0.89591 | -0.76912 | -0.84691 | -0.73646 | -0.8821 | -0.71508 | -0.76223 | -0.74917 | -0.81728 | -0.73159 | -0.60636
carbon dioxide, captured from atmosphere, with a solvent-based direct air capture system, 1MtCO2, with waste heat, and onshore wind electricity | -0.90676 | -0.90338 | -0.90255 | -0.90662 | -0.90743 | -0.93862 | -0.90255 | -0.90255 | -0.93862 | -0.90255 | -0.90255 | -0.90181 | -0.90582 | -0.94186 | -0.94208 | -0.90759 | -0.90255 | -0.90255 | -0.90255 | -0.94154 | -0.93996 | -0.93949 | -0.94414 | -0.89837 | -0.90684 | -0.90255 | -0.89658
carbon dioxide, captured from atmosphere, with a sorbent-based direct air capture system, 100ktCO2, with heat pump heat, and geothermal electricity | -0.89103 | -0.89103 | -0.89103 | -0.89103 | -0.89103 | -0.89103 | -0.89103 | -0.89103 | -0.89103 | -0.89103 | -0.89103 | -0.89103 | -0.89103 | -0.89103 | -0.89103 | -0.89103 | -0.89103 | -0.8951 | -0.89103 | -0.89103 | -0.89103 | -0.89103 | -0.89103 | -0.89103 | -0.89103 | -0.89103 | -0.89103
carbon dioxide, captured from atmosphere, with a sorbent-based direct air capture system, 100ktCO2, with heat pump heat, and grid electricity | -0.61267 | -0.86752 | -0.55936 | -0.83561 | -0.83084 | -0.10216 | -0.50524 | -0.78914 | -0.39735 | -0.62731 | -0.25535 | -0.0009354 | -0.5417 | -0.64144 | -0.52941 | -0.73016 | -0.89332 | -0.51946 | -0.74884 | -0.31426 | -0.74571 | -0.25124 | -0.39026 | -0.46065 | -0.66148 | -0.40882 | -0.04421
carbon dioxide, captured from atmosphere, with a sorbent-based direct air capture system, 100ktCO2, with heat pump heat, and onshore wind electricity | -0.92532 | -0.91291 | -0.91291 | -0.91952 | -0.92339 | -0.91033 | -0.91291 | -0.91291 | -0.91291 | -0.91291 | -0.91291 | -0.91291 | -0.92253 | -0.91989 | -0.92053 | -0.92776 | -0.91291 | -0.91291 | -0.91291 | -0.91897 | -0.9163 | -0.9129 | -0.92662 | -0.90056 | -0.92555 | -0.91291 | -0.89994
carbon dioxide, captured from atmosphere, with a sorbent-based direct air capture system, 100ktCO2, with industrial steam heat, and geothermal electricity | -0.27338 | -0.27338 | -0.27338 | -0.27338 | -0.27338 | -0.27338 | -0.27338 | -0.27338 | -0.2849 | -0.27338 | -0.27338 | -0.27338 | -0.27338 | -0.27338 | -0.27338 | -0.27338 | -0.27338 | -0.27538 | -0.27338 | -0.27338 | -0.35026 | -0.27338 | -0.27338 | -0.27338 | -0.27338 | -0.27338 | -0.27338
carbon dioxide, captured from atmosphere, with a sorbent-based direct air capture system, 100ktCO2, with industrial steam heat, and grid electricity | -0.13656 | -0.26182 | -0.11035 | -0.24613 | -0.24379 | 0.11437 | -0.083749 | -0.2233 | -0.042241 | -0.14375 | 0.039078 | 0.16413 | -0.10167 | -0.15069 | -0.09563 | -0.1943 | -0.2745 | -0.09074 | -0.20348 | 0.01012 | -0.27883 | 0.041098 | -0.027232 | -0.061834 | -0.16055 | -0.036359 | 0.14286
carbon dioxide, captured from atmosphere, with a sorbent-based direct air capture system, 100ktCO2, with industrial steam heat, and onshore wind electricity | -0.29023 | -0.28413 | -0.28413 | -0.28738 | -0.28928 | -0.28286 | -0.28413 | -0.28413 | -0.29565 | -0.28413 | -0.28413 | -0.28413 | -0.28886 | -0.28756 | -0.28788 | -0.29143 | -0.28413 | -0.28413 | -0.28413 | -0.28711 | -0.36268 | -0.28413 | -0.29087 | -0.27806 | -0.29034 | -0.28413 | -0.27775
carbon dioxide, captured from atmosphere, with a sorbent-based direct air capture system, 100ktCO2, with waste heat, and geothermal electricity | -0.88664 | -0.88664 | -0.88664 | -0.88664 | -0.88664 | -0.9184 | -0.88664 | -0.88664 | -0.91705 | -0.88664 | -0.88664 | -0.88664 | -0.88664 | -0.9184 | -0.9184 | -0.88664 | -0.88664 | -0.88864 | -0.88664 | -0.9184 | -0.91625 | -0.9184 | -0.9184 | -0.88664 | -0.88664 | -0.88664 | -0.88664
carbon dioxide, captured from atmosphere, with a sorbent-based direct air capture system, 100ktCO2, with waste heat, and grid electricity | -0.74982 | -0.87509 | -0.72362 | -0.8594 | -0.85706 | -0.53065 | -0.69702 | -0.83656 | -0.6744 | -0.75702 | -0.57419 | -0.44914 | -0.71494 | -0.79572 | -0.74066 | -0.80757 | -0.88777 | -0.70401 | -0.81675 | -0.63491 | -0.84482 | -0.60393 | -0.67226 | -0.6751 | -0.77382 | -0.64963 | -0.47041
carbon dioxide, captured from atmosphere, with a sorbent-based direct air capture system, 100ktCO2, with waste heat, and onshore wind electricity | -0.9035 | -0.8974 | -0.8974 | -0.90065 | -0.90255 | -0.92789 | -0.8974 | -0.8974 | -0.92781 | -0.8974 | -0.8974 | -0.8974 | -0.90213 | -0.93259 | -0.93291 | -0.9047 | -0.8974 | -0.8974 | -0.8974 | -0.93213 | -0.92867 | -0.92915 | -0.9359 | -0.89133 | -0.90361 | -0.8974 | -0.89102

## image SSP2-RCP26 2040
Activity | AU | BR | BW | CA | CL | CN | EG | ET | GLO | GT | ID | IN | IR | JP | KR | MX | NG | PH | PK | PL | RER | RU | TR | UA | US | UZ | ZA
carbon dioxide, captured from atmosphere, with a solvent-based direct air capture system, 1MtCO2, with heat pump heat, and grid electricity | -0.99688 | -0.99437 | -0.88855 | -1.0081 | -1.2153 | -0.29983 | -0.68392 | -1.0108 | -0.7365 | -0.94659 | -1.3036 | -0.94997 | -0.92156 | -1.0395 | -0.80967 | -0.95525 | -1.4972 | -1.1567 | -1.1196 | -0.84557 | -0.83467 | -0.52325 | -0.33215 | -0.15018 | -0.85751 | -0.69677 | -0.4534
carbon dioxide, captured from atmosphere, with a solvent-based direct air capture system, 1MtCO2, with heat pump heat, and onshore wind electricity | -0.93944 | -0.93026 | -0.92992 | -0.93619 | -0.93966 | -0.92795 | -0.92992 | -0.92992 | -0.93036 | -0.92992 | -0.92992 | -0.93075 | -0.9373 | -0.93527 | -0.93577 | -0.94131 | -0.92992 | -0.92992 | -0.92992 | -0.9346 | -0.93355 | -0.92992 | -0.94044 | -0.92052 | -0.93961 | -0.92992 | -0.9187
carbon dioxide, captured from atmosphere, with a solvent-based direct air capture system, 1MtCO2, with industrial steam heat, and grid electricity | -0.23729 | -0.23659 | -0.1978 | -0.24215 | -0.31799 | 0.016778 | -0.12322 | -0.24237 | -0.15492 | -0.21896 | -0.34909 | -0.22072 | -0.20984 | -0.25283 | -0.16905 | -0.22211 | -0.41965 | -0.29556 | -0.28201 | -0.18214 | -0.26059 | -0.064656 | 0.0049968 | 0.071323 | -0.18649 | -0.1279 | -0.038386
carbon dioxide, captured from atmosphere, with a solvent-based direct air capture system, 1MtCO2, with industrial steam heat, and onshore wind electricity | -0.21635 | -0.21322 | -0.21288 | -0.21593 | -0.21751 | -0.21216 | -0.21288 | -0.21288 | -0.22558 | -0.21288 | -0.21288 | -0.21372 | -0.21557 | -0.21483 | -0.21501 | -0.21703 | -0.21288 | -0.21288 | -0.21288 | -0.21459 | -0.29664 | -0.21288 | -0.21672 | -0.20945 | -0.21642 | -0.21288 | -0.20798
carbon dioxide, captured from atmosphere, with a solvent-based direct air capture system, 1MtCO2, with waste heat, and grid electricity | -0.93306 | -0.93237 | -0.89358 | -0.93793 | -1.0138 | -0.71583 | -0.81899 | -0.93815 | -0.87371 | -0.91473 | -1.0449 | -0.9165 | -0.90561 | -0.98543 | -0.90166 | -0.91789 | -1.1154 | -0.99133 | -0.97778 | -0.91474 | -0.9089 | -0.79726 | -0.72761 | -0.62445 | -0.88227 | -0.82368 | -0.73416
carbon dioxide, captured from atmosphere, with a solvent-based direct air capture system, 1MtCO2, with waste heat, and onshore wind electricity | -0.91213 | -0.909 | -0.90866 | -0.9117 | -0.91329 | -0.94477 | -0.90866 | -0.90866 | -0.94437 | -0.90866 | -0.90866 | -0.90949 | -0.91135 | -0.94744 | -0.94762 | -0.91281 | -0.90866 | -0.90866 | -0.90866 | -0.9472 | -0.94495 | -0.94549 | -0.94932 | -0.90523 | -0.91219 | -0.90866 | -0.90376
carbon dioxide, captured from atmosphere, with a sorbent-based direct air capture system, 100ktCO2, with heat pump heat, and geothermal electricity | -0.91783 | -0.91783 | -0.91783 | -0.91783 | -0.91783 | -0.91783 | -0.91783 | -0.91783 | -0.91783 | -0.91783 | -0.91783 | -0.91783 | -0.91783 | -0.91783 | -0.91783 | -0.91783 | -0.91783 | -0.94736 | -0.91783 | -0.91783 | -0.91783 | -0.91783 | -0.91783 | -0.91783 | -0.91783 | -0.91783 | -0.91783
carbon dioxide, captured from atmosphere, with a sorbent-based direct air capture system, 100ktCO2, with heat pump heat, and grid electricity | -0.99396 | -0.9909 | -0.87754 | -1.0048 | -1.2269 | -0.24484 | -0.65761 | -1.0089 | -0.71365 | -0.93991 | -1.3236 | -0.94265 | -0.91301 | -1.0398 | -0.79276 | -0.94921 | -1.5317 | -1.1658 | -1.1258 | -0.83134 | -0.81856 | -0.48495 | -0.27957 | -0.084007 | -0.84418 | -0.67142 | -0.41125
carbon dioxide, captured from atmosphere, with a sorbent-based direct air capture system, 100ktCO2, with heat pump heat, and onshore wind electricity | -0.93222 | -0.92199 | -0.92199 | -0.92744 | -0.93063 | -0.91987 | -0.92199 | -0.92199 | -0.92199 | -0.92199 | -0.92199 | -0.92199 | -0.92992 | -0.92774 | -0.92828 | -0.93423 | -0.92199 | -0.92199 | -0.92199 | -0.92702 | -0.92483 | -0.92199 | -0.9333 | -0.91189 | -0.93241 | -0.92199 | -0.91131
carbon dioxide, captured from atmosphere, with a sorbent-based direct air capture system, 100ktCO2, with industrial steam heat, and geothermal electricity | -0.30339 | -0.30339 | -0.30339 | -0.30339 | -0.30339 | -0.30339 | -0.30339 | -0.30339 | -0.31393 | -0.30339 | -0.30339 | -0.30339 | -0.30339 | -0.30339 | -0.30339 | -0.30339 | -0.30339 | -0.3179 | -0.30339 | -0.30339 | -0.37372 | -0.30339 | -0.30339 | -0.30339 | -0.30339 | -0.30339 | -0.30339
carbon dioxide, captured from atmosphere, with a sorbent-based direct air capture system, 100ktCO2, with industrial steam heat, and grid electricity | -0.34081 | -0.3393 | -0.28358 | -0.34612 | -0.4553 | 0.027407 | -0.17548 | -0.34817 | -0.21357 | -0.31424 | -0.50284 | -0.31559 | -0.30102 | -0.36332 | -0.24191 | -0.31881 | -0.6051 | -0.42525 | -0.40561 | -0.26088 | -0.32493 | -0.090613 | 0.010334 | 0.10646 | -0.26718 | -0.18227 | -0.054392
carbon dioxide, captured from atmosphere, with a sorbent-based direct air capture system, 100ktCO2, with industrial steam heat, and onshore wind electricity | -0.31046 | -0.30543 | -0.30543 | -0.30811 | -0.30968 | -0.30439 | -0.30543 | -0.30543 | -0.31598 | -0.30543 | -0.30543 | -0.30543 | -0.30933 | -0.30826 | -0.30852 | -0.31145 | -0.30543 | -0.30543 | -0.30543 | -0.30791 | -0.37716 | -0.30543 | -0.31099 | -0.30047 | -0.31055 | -0.30543 | -0.30018
carbon dioxide, captured from atmosphere, with a sorbent-based direct air capture system, 100ktCO2, with waste heat, and geothermal electricity | -0.90166 | -0.90166 | -0.90166 | -0.90166 | -0.90166 | -0.93334 | -0.90166 | -0.90166 | -0.93199 | -0.90166 | -0.90166 | -0.90166 | -0.90166 | -0.93334 | -0.93334 | -0.90166 | -0.90166 | -0.91618 | -0.90166 | -0.93334 | -0.93119 | -0.93334 | -0.93334 | -0.90166 | -0.90166 | -0.90166 | -0.90166
carbon dioxide, captured from atmosphere, with a sorbent-based direct air capture system, 100ktCO2, with waste heat, and grid electricity | -0.93908 | -0.93758 | -0.88186 | -0.9444 | -1.0536 | -0.60254 | -0.77376 | -0.94645 | -0.83163 | -0.91252 | -1.1011 | -0.91386 | -0.8993 | -0.99327 | -0.87186 | -0.91709 | -1.2034 | -1.0235 | -1.0039 | -0.89082 | -0.88239 | -0.72056 | -0.61961 | -0.49182 | -0.86546 | -0.78055 | -0.65267
carbon dioxide, captured from atmosphere, with a sorbent-based direct air capture system, 100ktCO2, with waste heat, and onshore wind electricity | -0.90874 | -0.90371 | -0.90371 | -0.90639 | -0.90796 | -0.93434 | -0.90371 | -0.90371 | -0.93404 | -0.90371 | -0.90371 | -0.90371 | -0.90761 | -0.93821 | -0.93847 | -0.90973 | -0.90371 | -0.90371 | -0.90371 | -0.93785 | -0.93463 | -0.93538 | -0.94094 | -0.89874 | -0.90883 | -0.90371 | -0.89846

## image SSP2-RCP26 2050
Activity | AU | BR | BW | CA | CL | CN | EG | ET | GLO | GT | ID | IN | IR | JP | KR | MX | NG | PH | PK | PL | RER | RU | TR | UA | US | UZ | ZA
carbon dioxide, captured from atmosphere, with a solvent-based direct air capture system, 1MtCO2, with heat pump heat, and grid electricity | -1.0034 | -1.0188 | -0.93391 | -0.97793 | -1.2037 | -0.85648 | -0.8731 | -0.9704 | -0.91927 | -0.97614 | -1.4148 | -1.001 | -0.9816 | -1.122 | -1.0019 | -0.94377 | -1.6232 | -1.1624 | -1.0907 | -0.86353 | -0.79846 | -0.39431 | -0.16496 | -0.50297 | -0.83426 | -0.33003 | -0.92491
carbon dioxide, captured from atmosphere, with a solvent-based direct air capture system, 1MtCO2, with heat pump heat, and onshore wind electricity | -0.94581 | -0.93783 | -0.93767 | -0.94272 | -0.94579 | -0.93598 | -0.93767 | -0.93767 | -0.93789 | -0.93767 | -0.93767 | -0.93831 | -0.94398 | -0.94225 | -0.94267 | -0.94741 | -0.93767 | -0.93767 | -0.93767 | -0.9417 | -0.94042 | -0.93767 | -0.94666 | -0.92969 | -0.94596 | -0.93767 | -0.92911
carbon dioxide, captured from atmosphere, with a solvent-based direct air capture system, 1MtCO2, with industrial steam heat, and grid electricity | -0.26814 | -0.27387 | -0.24282 | -0.25932 | -0.34196 | -0.2146 | -0.22065 | -0.25612 | -0.24605 | -0.25821 | -0.41811 | -0.26769 | -0.2602 | -0.31137 | -0.2676 | -0.24641 | -0.49405 | -0.3261 | -0.29998 | -0.21717 | -0.25002 | -0.046142 | 0.037453 | -0.085748 | -0.2065 | -0.022712 | -0.2395
carbon dioxide, captured from atmosphere, with a solvent-based direct air capture system, 1MtCO2, with industrial steam heat, and onshore wind electricity | -0.24716 | -0.24435 | -0.24419 | -0.24649 | -0.24795 | -0.24358 | -0.24419 | -0.24419 | -0.25284 | -0.24419 | -0.24419 | -0.24483 | -0.24649 | -0.24586 | -0.24601 | -0.24774 | -0.24419 | -0.24419 | -0.24419 | -0.24566 | -0.30176 | -0.24419 | -0.24747 | -0.24128 | -0.24721 | -0.24419 | -0.24103
carbon dioxide, captured from atmosphere, with a solvent-based direct air capture system, 1MtCO2, with waste heat, and grid electricity | -0.93817 | -0.94389 | -0.91285 | -0.92935 | -1.012 | -0.92138 | -0.89068 | -0.92615 | -0.94285 | -0.92824 | -1.0881 | -0.93771 | -0.93023 | -1.0182 | -0.97439 | -0.91644 | -1.1641 | -0.99613 | -0.97 | -0.92395 | -0.89804 | -0.75293 | -0.66934 | -0.75577 | -0.87653 | -0.69274 | -0.90953
carbon dioxide, captured from atmosphere, with a solvent-based direct air capture system, 1MtCO2, with waste heat, and onshore wind electricity | -0.91718 | -0.91437 | -0.91422 | -0.91651 | -0.91797 | -0.95036 | -0.91422 | -0.91422 | -0.94963 | -0.91422 | -0.91422 | -0.91486 | -0.91652 | -0.95265 | -0.9528 | -0.91776 | -0.91422 | -0.91422 | -0.91422 | -0.95245 | -0.94978 | -0.95098 | -0.95426 | -0.91131 | -0.91724 | -0.91422 | -0.91106
carbon dioxide, captured from atmosphere, with a sorbent-based direct air capture system, 100ktCO2, with heat pump heat, and geothermal electricity | -0.93485 | -0.93485 | -0.93485 | -0.93485 | -0.93485 | -0.93485 | -0.93485 | -0.93485 | -0.93485 | -0.93485 | -0.93485 | -0.93485 | -0.93485 | -0.93485 | -0.93485 | -0.93485 | -0.93485 | -0.95352 | -0.93485 | -0.93485 | -0.93485 | -0.93485 | -0.93485 | -0.93485 | -0.93485 | -0.93485 | -0.93485
carbon dioxide, captured from atmosphere, with a sorbent-based direct air capture system, 100ktCO2, with heat pump heat, and grid electricity | -1.0006 | -1.017 | -0.9259 | -0.97243 | -1.2145 | -0.84268 | -0.86054 | -0.96511 | -0.90993 | -0.97128 | -1.4427 | -0.99733 | -0.97715 | -1.128 | -0.99896 | -0.93649 | -1.6667 | -1.1715 | -1.0944 | -0.85026 | -0.77984 | -0.34599 | -0.099506 | -0.46277 | -0.81881 | -0.2769 | -0.91629
carbon dioxide, captured from atmosphere, with a sorbent-based direct air capture system, 100ktCO2, with heat pump heat, and onshore wind electricity | -0.93868 | -0.92994 | -0.92994 | -0.93459 | -0.93732 | -0.92813 | -0.92994 | -0.92994 | -0.92994 | -0.92994 | -0.92994 | -0.92994 | -0.93672 | -0.93485 | -0.93531 | -0.9404 | -0.92994 | -0.92994 | -0.92994 | -0.93427 | -0.9324 | -0.92994 | -0.9396 | -0.92136 | -0.93884 | -0.92994 | -0.92081
carbon dioxide, captured from atmosphere, with a sorbent-based direct air capture system, 100ktCO2, with industrial steam heat, and geothermal electricity | -0.33605 | -0.33605 | -0.33605 | -0.33605 | -0.33605 | -0.33605 | -0.33605 | -0.33605 | -0.3433 | -0.33605 | -0.33605 | -0.33605 | -0.33605 | -0.33605 | -0.33605 | -0.33605 | -0.33605 | -0.34523 | -0.33605 | -0.33605 | -0.38444 | -0.33605 | -0.33605 | -0.33605 | -0.33605 | -0.33605 | -0.33605
carbon dioxide, captured from atmosphere, with a sorbent-based direct air capture system, 100ktCO2, with industrial steam heat, and grid electricity | -0.36834 | -0.37642 | -0.33165 | -0.35452 | -0.47351 | -0.29074 | -0.29952 | -0.35092 | -0.33105 | -0.35395 | -0.58568 | -0.36676 | -0.35684 | -0.431 | -0.36756 | -0.33686 | -0.69575 | -0.45234 | -0.41448 | -0.29447 | -0.30825 | -0.046607 | 0.074545 | -0.10401 | -0.27901 | -0.01265 | -0.32692
carbon dioxide, captured from atmosphere, with a sorbent-based direct air capture system, 100ktCO2, with industrial steam heat, and onshore wind electricity | -0.33793 | -0.33363 | -0.33363 | -0.33592 | -0.33726 | -0.33274 | -0.33363 | -0.33363 | -0.34089 | -0.33363 | -0.33363 | -0.33363 | -0.33696 | -0.33605 | -0.33627 | -0.33878 | -0.33363 | -0.33363 | -0.33363 | -0.33576 | -0.38323 | -0.33363 | -0.33838 | -0.32942 | -0.33801 | -0.33363 | -0.32914
carbon dioxide, captured from atmosphere, with a sorbent-based direct air capture system, 100ktCO2, with waste heat, and geothermal electricity | -0.91218 | -0.91218 | -0.91218 | -0.91218 | -0.91218 | -0.94379 | -0.91218 | -0.91218 | -0.94245 | -0.91218 | -0.91218 | -0.91218 | -0.91218 | -0.94379 | -0.94379 | -0.91218 | -0.91218 | -0.92136 | -0.91218 | -0.94379 | -0.94165 | -0.94379 | -0.94379 | -0.91218 | -0.91218 | -0.91218 | -0.91218
carbon dioxide, captured from atmosphere, with a sorbent-based direct air capture system, 100ktCO2, with waste heat, and grid electricity | -0.94448 | -0.95256 | -0.90778 | -0.93066 | -1.0496 | -0.89849 | -0.87566 | -0.92706 | -0.9302 | -0.93009 | -1.1618 | -0.94289 | -0.93297 | -1.0387 | -0.97531 | -0.91299 | -1.2719 | -1.0285 | -0.99062 | -0.90222 | -0.86546 | -0.65436 | -0.5332 | -0.68014 | -0.85515 | -0.58879 | -0.90306
carbon dioxide, captured from atmosphere, with a sorbent-based direct air capture system, 100ktCO2, with waste heat, and onshore wind electricity | -0.91407 | -0.90977 | -0.90977 | -0.91206 | -0.9134 | -0.94049 | -0.90977 | -0.90977 | -0.94004 | -0.90977 | -0.90977 | -0.90977 | -0.9131 | -0.9438 | -0.94402 | -0.91491 | -0.90977 | -0.90977 | -0.90977 | -0.94351 | -0.94045 | -0.94138 | -0.94613 | -0.90555 | -0.91415 | -0.90977 | -0.90528