## image SSP2-Base 2020
Activity | AU | BR | BW | CA | CL | CN | EG | ET | GLO | GT | ID | IN | IR | JP | KR | MX | NG | PH | PK | PL | RER | RU | TR | UA | US | UZ | ZA
ammonia, BAU | 2.6971 | 2.6828 | 2.703 | 2.6596 | 2.678 | 2.6995 | 2.6789 | 2.6505 | 2.6837 | 2.6712 | 2.7053 | 2.7162 | 2.6814 | 2.9746 | 2.6843 | 2.6774 | 2.6739 | 2.6858 | 2.6745 | 2.9361 | 2.6694 | 2.8777 | 2.6805 | 2.6757 | 2.781 | 2.6807 | 2.7026
ammonia, blue | 0.92505 | 0.71174 | 0.96941 | 0.65907 | 0.78913 | 0.94323 | 0.79789 | 0.59434 | 0.83022 | 0.74162 | 0.98446 | 1.0638 | 0.81442 | 1.3076 | 0.83422 | 0.78612 | 0.76182 | 0.84592 | 0.76565 | 1.3295 | 0.72846 | 1.1563 | 0.808 | 0.77409 | 0.94079 | 0.80944 | 0.96376
ammonia; hydrogen, PEM electrolysis, electricity hydro | 0.89731 | 3.1702 | 8.1985 | 1.7575 | 4.2313 | 10.5384 | 3.9697 | 3.3917 | 0.57255 | 6.536 | 0.81626 | 15.7061 | 0.54612 | 0.56925 | 7.1611 | 0.50109 | 4.2159 | 7.1683 | 3.3996 | 7.4925 | 4.0834 | 0.73425 | 0.53683 | 6.0222 | 3.6992 | 7.4912 | 0.78314
ammonia; hydrogen, PEM electrolysis, electricity mix | 8.6061 | 3.2542 | 8.2321 | 2.4999 | 4.2337 | 10.5431 | 7.6109 | 3.5364 | 7.6462 | 6.5786 | 12.4697 | 15.7709 | 6.815 | 6.628 | 7.211 | 6.6053 | 4.7887 | 7.2567 | 6.8498 | 8.135 | 4.1424 | 7.8881 | 6.9039 | 6.223 | 5.2691 | 8.1346 | 11.7816
ammonia; hydrogen, PEM electrolysis, electricity nuclear | 0.99336 | 3.1709 | 8.1988 | 1.8004 | 4.2314 | 10.5384 | 4.0308 | 3.392 | 0.59299 | 6.5361 | 0.9298 | 15.7068 | 0.56729 | 0.68885 | 7.164 | 0.52116 | 4.2321 | 7.1717 | 3.4694 | 7.494 | 4.0857 | 0.75827 | 0.65036 | 6.023 | 3.7056 | 7.5005 | 0.80626
ammonia; hydrogen, PEM electrolysis, electricity offshore wind | 0.99337 | 3.1744 | 8.2001 | 1.8005 | 4.2319 | 10.5384 | 4.0308 | 3.3934 | 0.68816 | 6.5367 | 0.92981 | 15.7068 | 0.65966 | 0.68241 | 7.1638 | 0.61463 | 4.2321 | 7.1717 | 3.4694 | 7.5003 | 4.0857 | 0.84352 | 0.65037 | 6.026 | 3.7355 | 7.5005 | 0.89669
ammonia; hydrogen, PEM electrolysis, electricity onshore wind | 1.0378 | 3.1814 | 8.2028 | 1.8437 | 4.2323 | 10.5385 | 4.1301 | 3.3963 | 0.87627 | 6.5378 | 1.1146 | 15.708 | 0.74188 | 0.79319 | 7.1663 | 0.64112 | 4.2585 | 7.1771 | 3.5829 | 7.5084 | 4.0886 | 1.0213 | 0.68898 | 6.0365 | 3.7515 | 7.5157 | 1.2196
ammonia; hydrogen, PEM electrolysis, electricity solar | 1.3629 | 3.1971 | 8.2087 | 2.0135 | 4.233 | 10.5387 | 4.3537 | 3.4029 | 1.2998 | 6.5405 | 1.5305 | 15.7108 | 1.2604 | 1.3378 | 7.18 | 1.2154 | 4.3179 | 7.1893 | 3.8385 | 7.5408 | 4.1012 | 1.4216 | 1.2511 | 6.0459 | 3.8958 | 7.5498 | 1.4974

## image SSP2-Base 2030
Activity | AU | BR | BW | CA | CL | CN | EG | ET | GLO | GT | ID | IN | IR | JP | KR | MX | NG | PH | PK | PL | RER | RU | TR | UA | US | UZ | ZA
ammonia, BAU | 2.6961 | 2.6816 | 2.7019 | 2.6586 | 2.677 | 2.6983 | 2.6779 | 2.6495 | 2.6825 | 2.67 | 2.7042 | 2.7151 | 2.6803 | 2.9726 | 2.6832 | 2.6763 | 2.6729 | 2.6847 | 2.6734 | 2.9346 | 2.6682 | 2.8769 | 2.6795 | 2.6743 | 2.7799 | 2.6796 | 2.7015
ammonia, blue | 0.92387 | 0.71044 | 0.96799 | 0.65794 | 0.78798 | 0.94106 | 0.7967 | 0.59324 | 0.82866 | 0.74001 | 0.98325 | 1.0624 | 0.81323 | 1.3048 | 0.83302 | 0.785 | 0.76069 | 0.84465 | 0.76439 | 1.3246 | 0.72641 | 1.1556 | 0.80681 | 0.77021 | 0.93959 | 0.80825 | 0.96221
ammonia; hydrogen, PEM electrolysis, electricity hydro | 0.88171 | 2.9823 | 7.7111 | 1.6587 | 3.9859 | 9.8806 | 3.7414 | 3.1768 | 0.56756 | 6.1302 | 0.81185 | 14.742 | 0.54171 | 0.56473 | 6.7306 | 0.4968 | 3.9685 | 6.7379 | 3.2044 | 7.0006 | 3.8182 | 0.72014 | 0.53243 | 5.5938 | 3.4858 | 7.0307 | 0.77818
ammonia; hydrogen, PEM electrolysis, electricity mix | 8.0929 | 3.0609 | 7.7425 | 2.3529 | 3.9882 | 9.885 | 7.1467 | 3.312 | 7.1817 | 6.17 | 11.713 | 14.8026 | 6.3975 | 6.2296 | 6.7773 | 6.2075 | 4.5043 | 6.8206 | 6.4296 | 7.5997 | 3.8731 | 7.412 | 6.4875 | 5.7816 | 4.9541 | 7.6325 | 11.0571
ammonia; hydrogen, PEM electrolysis, electricity nuclear | 0.89737 | 2.983 | 7.7114 | 1.6657 | 3.986 | 9.8806 | 3.798 | 3.1771 | 0.58643 | 6.1303 | 0.91709 | 14.7427 | 0.56114 | 0.67538 | 6.7333 | 0.51531 | 3.9835 | 6.7385 | 3.2691 | 7.0019 | 3.8185 | 0.74233 | 0.55095 | 5.5946 | 3.5194 | 7.0322 | 0.79956
ammonia; hydrogen, PEM electrolysis, electricity offshore wind | 0.97116 | 2.9863 | 7.7126 | 1.6987 | 3.9865 | 9.8807 | 3.7982 | 3.1785 | 0.67535 | 6.1309 | 0.91758 | 14.7427 | 0.64745 | 0.67011 | 6.7332 | 0.60254 | 3.9836 | 6.741 | 3.2694 | 7.0078 | 3.8202 | 0.8219 | 0.63817 | 5.5974 | 3.5196 | 7.0394 | 0.88392
ammonia; hydrogen, PEM electrolysis, electricity onshore wind | 1.0121 | 2.9928 | 7.7151 | 1.7387 | 3.9868 | 9.8807 | 3.8901 | 3.1811 | 0.84966 | 6.132 | 1.0886 | 14.7438 | 0.72343 | 0.77256 | 6.7355 | 0.62687 | 4.008 | 6.7461 | 3.3745 | 7.0153 | 3.8229 | 0.98647 | 0.67374 | 5.6071 | 3.5343 | 7.0535 | 1.1829
ammonia; hydrogen, PEM electrolysis, electricity solar | 1.316 | 3.0075 | 7.7207 | 1.8974 | 3.9875 | 9.8809 | 4.0994 | 3.1873 | 1.2465 | 6.1344 | 1.4779 | 14.7464 | 1.2078 | 1.2814 | 6.7483 | 1.1628 | 4.0636 | 6.7575 | 3.6137 | 7.0456 | 3.8347 | 1.3611 | 1.1985 | 5.6159 | 3.6692 | 7.0854 | 1.4442

## image SSP2-Base 2040
Activity | AU | BR | BW | CA | CL | CN | EG | ET | GLO | GT | ID | IN | IR | JP | KR | MX | NG | PH | PK | PL | RER | RU | TR | UA | US | UZ | ZA
ammonia, BAU | 2.6941 | 2.6788 | 2.6999 | 2.6566 | 2.675 | 2.6963 | 2.6759 | 2.6475 | 2.6805 | 2.668 | 2.7022 | 2.713 | 2.6783 | 2.967 | 2.6813 | 2.6743 | 2.6709 | 2.6827 | 2.6714 | 2.9325 | 2.6662 | 2.8751 | 2.6775 | 2.6721 | 2.7778 | 2.6777 | 2.6994
ammonia, blue | 0.92179 | 0.70696 | 0.96536 | 0.65593 | 0.78589 | 0.93874 | 0.79463 | 0.59129 | 0.8264 | 0.73744 | 0.98114 | 1.0598 | 0.81117 | 1.2966 | 0.83086 | 0.78289 | 0.75867 | 0.84233 | 0.76225 | 1.3209 | 0.72393 | 1.1537 | 0.80468 | 0.76696 | 0.93733 | 0.80608 | 0.95944
ammonia; hydrogen, PEM electrolysis, electricity hydro | 0.86355 | 2.7895 | 7.2205 | 1.5573 | 3.7369 | 9.2403 | 3.5114 | 2.9612 | 0.56035 | 5.7241 | 0.8049 | 13.7753 | 0.53485 | 0.5573 | 6.2981 | 0.48985 | 3.7195 | 6.3044 | 3.0075 | 6.5408 | 3.5646 | 0.70348 | 0.52545 | 5.2066 | 3.2698 | 6.5722 | 0.77019
ammonia; hydrogen, PEM electrolysis, electricity mix | 7.5796 | 2.8625 | 7.2497 | 2.2033 | 3.7389 | 9.2443 | 6.682 | 3.087 | 6.7231 | 5.7611 | 10.9575 | 13.8317 | 5.9834 | 5.8246 | 6.3414 | 5.8056 | 4.2184 | 6.3813 | 6.0087 | 7.0984 | 3.6155 | 6.9345 | 6.0686 | 5.3814 | 4.6364 | 7.132 | 10.3259
ammonia; hydrogen, PEM electrolysis, electricity nuclear | 0.94446 | 2.7902 | 7.2219 | 1.5636 | 3.7374 | 9.2403 | 3.5628 | 2.9615 | 0.65798 | 5.7247 | 0.90054 | 13.7754 | 0.55238 | 0.57495 | 6.3005 | 0.50652 | 3.7218 | 6.3049 | 3.0663 | 6.5421 | 3.5665 | 0.80038 | 0.54212 | 5.2073 | 3.2751 | 6.58 | 0.78956
ammonia; hydrogen, PEM electrolysis, electricity offshore wind | 0.94586 | 2.7932 | 7.2219 | 1.5941 | 3.7374 | 9.2403 | 3.5637 | 2.9627 | 0.65967 | 5.7247 | 0.90219 | 13.7759 | 0.63214 | 0.65426 | 6.3004 | 0.58714 | 3.7334 | 6.3072 | 3.0673 | 6.5475 | 3.5665 | 0.7971 | 0.62274 | 5.2099 | 3.3008 | 6.5802 | 0.86748
ammonia; hydrogen, PEM electrolysis, electricity onshore wind | 0.98304 | 2.7991 | 7.2242 | 1.6306 | 3.7377 | 9.2404 | 3.6474 | 2.9652 | 0.81877 | 5.7257 | 1.058 | 13.7769 | 0.70125 | 0.74754 | 6.3025 | 0.6091 | 3.7556 | 6.3118 | 3.163 | 6.5544 | 3.569 | 0.9471 | 0.65495 | 5.2187 | 3.3142 | 6.593 | 1.1402
ammonia; hydrogen, PEM electrolysis, electricity solar | 1.2662 | 2.8129 | 7.2294 | 1.7785 | 3.7384 | 9.2405 | 3.8431 | 2.9709 | 1.1904 | 5.728 | 1.4221 | 13.7793 | 1.152 | 1.2213 | 6.3144 | 1.107 | 3.8077 | 6.3225 | 3.3867 | 6.5827 | 3.5799 | 1.2974 | 1.1426 | 5.2271 | 3.4397 | 6.6229 | 1.3874

## image SSP2-Base 2050
Activity | AU | BR | BW | CA | CL | CN | EG | ET | GLO | GT | ID | IN | IR | JP | KR | MX | NG | PH | PK | PL | RER | RU | TR | UA | US | UZ | ZA
ammonia, BAU | 2.6927 | 2.6768 | 2.6984 | 2.6552 | 2.6736 | 2.6949 | 2.6745 | 2.6461 | 2.6791 | 2.6666 | 2.7008 | 2.7116 | 2.6769 | 2.9629 | 2.6798 | 2.6729 | 2.6695 | 2.6813 | 2.67 | 2.93 | 2.6647 | 2.8732 | 2.6761 | 2.6704 | 2.7763 | 2.6762 | 2.6979
ammonia, blue | 0.92028 | 0.70438 | 0.96348 | 0.65446 | 0.78437 | 0.93711 | 0.7931 | 0.58988 | 0.82469 | 0.73572 | 0.97961 | 1.058 | 0.80969 | 1.2905 | 0.82929 | 0.78136 | 0.75717 | 0.84064 | 0.76069 | 1.3149 | 0.72158 | 1.1515 | 0.8031 | 0.76321 | 0.93566 | 0.80447 | 0.95752
ammonia; hydrogen, PEM electrolysis, electricity hydro | 0.85979 | 2.7824 | 7.2091 | 1.5524 | 3.7299 | 9.2304 | 3.505 | 2.9546 | 0.55644 | 5.7145 | 0.8013 | 13.7587 | 0.53132 | 0.55356 | 6.2901 | 0.48625 | 3.7135 | 6.2951 | 3.0017 | 6.4906 | 3.5381 | 0.69971 | 0.52178 | 5.1487 | 3.2632 | 6.5617 | 0.76596
ammonia; hydrogen, PEM electrolysis, electricity mix | 7.5734 | 2.8551 | 7.2383 | 2.1977 | 3.732 | 9.2344 | 6.6736 | 3.0803 | 6.711 | 5.7515 | 10.9504 | 13.8151 | 5.9678 | 5.8156 | 6.3334 | 5.7982 | 4.212 | 6.372 | 6.0001 | 7.0464 | 3.5886 | 6.9265 | 6.0602 | 5.3234 | 4.6285 | 7.1207 | 10.3079
ammonia; hydrogen, PEM electrolysis, electricity nuclear | 0.87347 | 2.7859 | 7.2094 | 1.5879 | 3.7304 | 9.2304 | 3.5137 | 2.9549 | 0.65211 | 5.7146 | 0.81747 | 13.7588 | 0.54839 | 0.65252 | 6.2925 | 0.57997 | 3.7268 | 6.2979 | 3.0116 | 6.4972 | 3.5399 | 0.71926 | 0.61549 | 5.1495 | 3.2931 | 6.5694 | 0.78486
ammonia; hydrogen, PEM electrolysis, electricity offshore wind | 0.94121 | 2.786 | 7.2105 | 1.5889 | 3.7304 | 9.2304 | 3.5568 | 2.9561 | 0.65469 | 5.7151 | 0.89754 | 13.7593 | 0.62756 | 0.64947 | 6.2924 | 0.58249 | 3.7272 | 6.298 | 3.0608 | 6.4973 | 3.5399 | 0.79233 | 0.61802 | 5.152 | 3.2939 | 6.5696 | 0.8622
ammonia; hydrogen, PEM electrolysis, electricity onshore wind | 0.97773 | 2.7918 | 7.2127 | 1.6247 | 3.7307 | 9.2305 | 3.6393 | 2.9585 | 0.81132 | 5.7161 | 1.051 | 13.7603 | 0.69553 | 0.74126 | 6.2945 | 0.604 | 3.7491 | 6.3025 | 3.1551 | 6.5041 | 3.5424 | 0.94 | 0.64964 | 5.1607 | 3.3071 | 6.5822 | 1.1308
ammonia; hydrogen, PEM electrolysis, electricity solar | 1.2607 | 2.8056 | 7.218 | 1.7727 | 3.7314 | 9.2306 | 3.8353 | 2.9643 | 1.1836 | 5.7184 | 1.4157 | 13.7627 | 1.1457 | 1.2145 | 6.3063 | 1.1006 | 3.8012 | 6.3132 | 3.3792 | 6.5324 | 3.5533 | 1.2909 | 1.1361 | 5.1692 | 3.4324 | 6.6121 | 1.3803

## image SSP2-RCP19 2030
Activity | AU | BR | BW | CA | CL | CN | EG | ET | GLO | GT | ID | IN | IR | JP | KR | MX | NG | PH | PK | PL | RER | RU | TR | UA | US | UZ | ZA
ammonia, BAU | 2.6909 | 2.6734 | 2.6966 | 2.6534 | 2.6718 | 2.693 | 2.6727 | 2.6444 | 2.6773 | 2.6647 | 2.699 | 2.7097 | 2.6751 | 2.956 | 2.678 | 2.6711 | 2.6677 | 2.6795 | 2.6682 | 2.928 | 2.663 | 2.8711 | 2.6743 | 2.6689 | 2.7744 | 2.6744 | 2.6961
ammonia, blue | 0.91855 | 0.69974 | 0.96129 | 0.65273 | 0.78262 | 0.93434 | 0.79131 | 0.58823 | 0.82265 | 0.73318 | 0.97775 | 1.0556 | 0.80782 | 1.2797 | 0.82739 | 0.77962 | 0.75549 | 0.83866 | 0.75877 | 1.3147 | 0.72038 | 1.1491 | 0.80126 | 0.76314 | 0.93352 | 0.80257 | 0.95524
ammonia; hydrogen, PEM electrolysis, electricity hydro | 0.86962 | 2.9533 | 7.6689 | 1.642 | 3.9594 | 9.8235 | 3.721 | 3.1471 | 0.555 | 6.0849 | 0.80015 | 14.6757 | 0.53018 | 0.55161 | 6.7008 | 0.48531 | 3.9486 | 6.7056 | 3.1829 | 6.9389 | 3.7782 | 0.70812 | 0.52067 | 5.5272 | 3.4616 | 6.9871 | 0.76416
ammonia; hydrogen, PEM electrolysis, electricity mix | 8.0721 | 3.0308 | 7.7001 | 2.3333 | 3.9616 | 9.8278 | 7.1185 | 3.2816 | 7.139 | 6.1245 | 11.6852 | 14.7361 | 6.3645 | 6.1807 | 6.7471 | 6.1825 | 4.4834 | 6.7881 | 6.3952 | 7.5363 | 3.8324 | 7.3852 | 6.4582 | 5.7146 | 4.924 | 7.5859 | 10.9862
ammonia; hydrogen, PEM electrolysis, electricity nuclear | 0.88363 | 2.9539 | 7.6703 | 1.6789 | 3.9595 | 9.8235 | 3.7734 | 3.1487 | 0.57187 | 6.085 | 0.8167 | 14.6758 | 0.5475 | 0.6551 | 6.7033 | 0.58275 | 3.9625 | 6.7085 | 3.2428 | 6.9403 | 3.7785 | 0.80771 | 0.53722 | 5.528 | 3.4928 | 6.9951 | 0.78367
ammonia; hydrogen, PEM electrolysis, electricity offshore wind | 0.95586 | 2.9571 | 7.6703 | 1.6806 | 3.96 | 9.8235 | 3.7758 | 3.1487 | 0.65891 | 6.0855 | 0.90209 | 14.6764 | 0.63211 | 0.65319 | 6.7032 | 0.58725 | 3.9632 | 6.7086 | 3.2455 | 6.946 | 3.7802 | 0.80621 | 0.62261 | 5.5307 | 3.4942 | 6.9955 | 0.8661
ammonia; hydrogen, PEM electrolysis, electricity onshore wind | 0.99393 | 2.9632 | 7.6726 | 1.7182 | 3.9603 | 9.8236 | 3.8623 | 3.1513 | 0.82297 | 6.0865 | 1.063 | 14.6774 | 0.70318 | 0.74931 | 6.7054 | 0.60947 | 3.9862 | 6.7133 | 3.3444 | 6.9531 | 3.7827 | 0.9611 | 0.65545 | 5.5398 | 3.5079 | 7.0087 | 1.1481
ammonia; hydrogen, PEM electrolysis, electricity solar | 1.2975 | 2.978 | 7.6783 | 1.877 | 3.9611 | 9.8237 | 4.0733 | 3.1574 | 1.2232 | 6.089 | 1.4557 | 14.68 | 1.1857 | 1.2567 | 6.7181 | 1.1408 | 4.0423 | 6.7249 | 3.5857 | 6.9835 | 3.7944 | 1.3389 | 1.1762 | 5.549 | 3.6422 | 7.041 | 1.4197

## image SSP2-RCP19 2040
Activity | AU | BR | BW | CA | CL | CN | EG | ET | GLO | GT | ID | IN | IR | JP | KR | MX | NG | PH | PK | PL | RER | RU | TR | UA | US | UZ | ZA
ammonia, BAU | 2.6861 | 2.667 | 2.6916 | 2.6486 | 2.6669 | 2.688 | 2.6679 | 2.6396 | 2.6724 | 2.6597 | 2.6942 | 2.7046 | 2.6703 | 2.9441 | 2.6731 | 2.6663 | 2.6629 | 2.6746 | 2.6633 | 2.9224 | 2.6581 | 2.8663 | 2.6694 | 2.6638 | 2.7693 | 2.6696 | 2.691
ammonia, blue | 0.91322 | 0.69217 | 0.95484 | 0.64774 | 0.77717 | 0.92826 | 0.78612 | 0.58348 | 0.81692 | 0.72728 | 0.97247 | 1.0487 | 0.80279 | 1.2625 | 0.82173 | 0.77448 | 0.75039 | 0.833 | 0.75352 | 1.3059 | 0.71465 | 1.1439 | 0.79593 | 0.75602 | 0.92743 | 0.79719 | 0.94834
ammonia; hydrogen, PEM electrolysis, electricity hydro | 0.84611 | 2.7521 | 7.1565 | 1.5324 | 3.699 | 9.1567 | 3.4807 | 2.9232 | 0.5424 | 5.6656 | 0.78835 | 13.6599 | 0.51877 | 0.53913 | 6.2464 | 0.47372 | 3.6891 | 6.2571 | 2.9764 | 6.4576 | 3.5105 | 0.68648 | 0.50878 | 5.1121 | 3.2273 | 6.5058 | 0.74978
ammonia; hydrogen, PEM electrolysis, electricity mix | 7.5441 | 2.8238 | 7.1854 | 2.1736 | 3.701 | 9.1607 | 6.6385 | 3.0482 | 6.6586 | 5.7023 | 10.9154 | 13.7161 | 5.9398 | 5.761 | 6.2894 | 5.7694 | 4.186 | 6.3337 | 5.9595 | 7.013 | 3.5606 | 6.8954 | 6.0245 | 5.2863 | 4.5818 | 7.0616 | 10.2172
ammonia; hydrogen, PEM electrolysis, electricity nuclear | 0.85695 | 2.7526 | 7.1577 | 1.5373 | 3.6991 | 9.1567 | 3.4876 | 2.9234 | 0.55548 | 5.6657 | 0.87233 | 13.6605 | 0.53241 | 0.62842 | 6.2466 | 0.48654 | 3.691 | 6.2575 | 3.028 | 6.4588 | 3.5122 | 0.70256 | 0.59277 | 5.1128 | 3.2314 | 6.5068 | 0.76543
ammonia; hydrogen, PEM electrolysis, electricity offshore wind | 0.92418 | 2.7556 | 7.1578 | 1.5674 | 3.6995 | 9.1567 | 3.5304 | 2.9247 | 0.63661 | 5.6662 | 0.88063 | 13.6605 | 0.61105 | 0.63109 | 6.2486 | 0.56601 | 3.7023 | 6.2598 | 3.0331 | 6.4641 | 3.5123 | 0.77529 | 0.60107 | 5.1153 | 3.2568 | 6.5134 | 0.84207
ammonia; hydrogen, PEM electrolysis, electricity onshore wind | 0.95705 | 2.7609 | 7.1598 | 1.6002 | 3.6998 | 9.1567 | 3.6063 | 2.9269 | 0.78076 | 5.6671 | 1.0218 | 13.6615 | 0.67291 | 0.71509 | 6.2505 | 0.58474 | 3.7225 | 6.264 | 3.1199 | 6.4703 | 3.5145 | 0.91119 | 0.62918 | 5.1233 | 3.2686 | 6.525 | 1.0902
ammonia; hydrogen, PEM electrolysis, electricity solar | 1.2399 | 2.7748 | 7.1651 | 1.7485 | 3.7005 | 9.1569 | 3.8046 | 2.9327 | 1.1574 | 5.6694 | 1.3908 | 13.6639 | 1.1212 | 1.187 | 6.2623 | 1.0762 | 3.7752 | 6.2748 | 3.3466 | 6.4987 | 3.5254 | 1.2662 | 1.1112 | 5.1322 | 3.3934 | 6.5553 | 1.3522

## image SSP2-RCP19 2050
Activity | AU | BR | BW | CA | CL | CN | EG | ET | GLO | GT | ID | IN | IR | JP | KR | MX | NG | PH | PK | PL | RER | RU | TR | UA | US | UZ | ZA
ammonia, BAU | 2.6832 | 2.6635 | 2.6886 | 2.6458 | 2.6641 | 2.6852 | 2.665 | 2.6368 | 2.6695 | 2.6569 | 2.6914 | 2.7017 | 2.6675 | 2.9375 | 2.6703 | 2.6635 | 2.6601 | 2.6717 | 2.6605 | 2.9183 | 2.6551 | 2.863 | 2.6666 | 2.6606 | 2.7664 | 2.6667 | 2.6881
ammonia, blue | 0.91012 | 0.68803 | 0.95106 | 0.64485 | 0.77403 | 0.92487 | 0.78292 | 0.58069 | 0.81358 | 0.72369 | 0.96943 | 1.0446 | 0.79983 | 1.2531 | 0.81858 | 0.77146 | 0.74724 | 0.82964 | 0.75037 | 1.2978 | 0.71078 | 1.1402 | 0.79284 | 0.75054 | 0.92428 | 0.79394 | 0.94429
ammonia; hydrogen, PEM electrolysis, electricity hydro | 0.83989 | 2.7418 | 7.1311 | 1.5247 | 3.6865 | 9.1345 | 3.4676 | 2.9114 | 0.5362 | 5.6463 | 0.78265 | 13.6165 | 0.51319 | 0.53321 | 6.2311 | 0.46806 | 3.6757 | 6.2398 | 2.9646 | 6.3987 | 3.4781 | 0.68043 | 0.50301 | 5.0428 | 3.2171 | 6.4859 | 0.74248
ammonia; hydrogen, PEM electrolysis, electricity mix | 7.5308 | 2.8133 | 7.16 | 2.1645 | 3.6884 | 9.1386 | 6.6185 | 3.0361 | 6.6376 | 5.6829 | 10.9025 | 13.6725 | 5.9197 | 5.7454 | 6.2739 | 5.7564 | 4.1713 | 6.3162 | 5.9407 | 6.9521 | 3.5277 | 6.8815 | 6.0102 | 5.2166 | 4.5694 | 7.0404 | 10.1765
ammonia; hydrogen, PEM electrolysis, electricity nuclear | 0.85 | 2.7422 | 7.1313 | 1.5292 | 3.6869 | 9.1346 | 3.5111 | 2.9127 | 0.61875 | 5.6463 | 0.86351 | 13.6166 | 0.52604 | 0.54615 | 6.2313 | 0.54892 | 3.6774 | 6.2422 | 3.0143 | 6.4 | 3.4797 | 0.69561 | 0.58388 | 5.0435 | 3.221 | 6.4869 | 0.7573
ammonia; hydrogen, PEM electrolysis, electricity offshore wind | 0.91663 | 2.7452 | 7.1324 | 1.559 | 3.687 | 9.1346 | 3.5164 | 2.9129 | 0.62881 | 5.6468 | 0.87337 | 13.6171 | 0.6039 | 0.62359 | 6.2332 | 0.55877 | 3.6886 | 6.2425 | 3.0204 | 6.4052 | 3.4799 | 0.76772 | 0.59373 | 5.046 | 3.2461 | 6.4934 | 0.83319
ammonia; hydrogen, PEM electrolysis, electricity onshore wind | 0.94815 | 2.7503 | 7.1344 | 1.5907 | 3.6872 | 9.1346 | 3.5898 | 2.915 | 0.76817 | 5.6477 | 1.0099 | 13.618 | 0.66348 | 0.70464 | 6.2351 | 0.57652 | 3.7081 | 6.2465 | 3.1043 | 6.4111 | 3.482 | 0.89912 | 0.62058 | 5.0537 | 3.2574 | 6.5046 | 1.0734
ammonia; hydrogen, PEM electrolysis, electricity solar | 1.2308 | 2.7643 | 7.1397 | 1.739 | 3.688 | 9.1348 | 3.789 | 2.9208 | 1.1464 | 5.65 | 1.3804 | 13.6204 | 1.1109 | 1.1759 | 6.2469 | 1.0658 | 3.7611 | 6.2574 | 3.3319 | 6.4395 | 3.4929 | 1.2556 | 1.1008 | 5.0628 | 3.382 | 6.535 | 1.3402

## image SSP2-RCP26 2030
Activity | AU | BR | BW | CA | CL | CN | EG | ET | GLO | GT | ID | IN | IR | JP | KR | MX | NG | PH | PK | PL | RER | RU | TR | UA | US | UZ | ZA
ammonia, BAU | 2.6944 | 2.6798 | 2.7002 | 2.6569 | 2.6753 | 2.6966 | 2.6762 | 2.6479 | 2.6809 | 2.6683 | 2.7026 | 2.7134 | 2.6786 | 2.9692 | 2.6816 | 2.6747 | 2.6712 | 2.6831 | 2.6717 | 2.9326 | 2.6666 | 2.8752 | 2.6778 | 2.6726 | 2.7782 | 2.678 | 2.6998
ammonia, blue | 0.92215 | 0.70847 | 0.96584 | 0.65626 | 0.78627 | 0.9383 | 0.79499 | 0.59162 | 0.82662 | 0.73752 | 0.98147 | 1.0602 | 0.81151 | 1.3 | 0.83121 | 0.78329 | 0.75901 | 0.84272 | 0.76263 | 1.3216 | 0.72451 | 1.1537 | 0.80503 | 0.76802 | 0.93767 | 0.80647 | 0.95995
ammonia; hydrogen, PEM electrolysis, electricity hydro | 0.87818 | 2.9773 | 7.6985 | 1.6537 | 3.98 | 9.8505 | 3.7356 | 3.1696 | 0.5637 | 6.1171 | 0.80842 | 14.7203 | 0.53839 | 0.56107 | 6.7218 | 0.49349 | 3.963 | 6.7282 | 3.1985 | 6.9834 | 3.807 | 0.71667 | 0.52901 | 5.5754 | 3.4788 | 7.0147 | 0.774
ammonia; hydrogen, PEM electrolysis, electricity mix | 8.0865 | 3.0559 | 7.7298 | 2.347 | 3.9822 | 9.8549 | 7.139 | 3.3047 | 7.1654 | 6.1569 | 11.7043 | 14.7808 | 6.3881 | 6.2176 | 6.7684 | 6.2007 | 4.4985 | 6.8108 | 6.4206 | 7.5821 | 3.8617 | 7.4041 | 6.4788 | 5.7631 | 4.9454 | 7.6159 | 11.0344
ammonia; hydrogen, PEM electrolysis, electricity nuclear | 0.89335 | 2.978 | 7.6987 | 1.6605 | 3.98 | 9.8505 | 3.7911 | 3.1699 | 0.66895 | 6.1173 | 0.91167 | 14.7209 | 0.55727 | 0.66955 | 6.7222 | 0.59674 | 3.9655 | 6.7312 | 3.2619 | 6.9906 | 3.8073 | 0.82107 | 0.63226 | 5.5761 | 3.4845 | 7.0162 | 0.79483
ammonia; hydrogen, PEM electrolysis, electricity offshore wind | 0.96679 | 2.9813 | 7.7 | 1.6933 | 3.9805 | 9.8506 | 3.792 | 3.1713 | 0.67048 | 6.1178 | 0.91317 | 14.7209 | 0.64313 | 0.66545 | 6.7243 | 0.59824 | 3.9779 | 6.7313 | 3.2629 | 6.9906 | 3.809 | 0.81747 | 0.63376 | 5.5789 | 3.5123 | 7.0233 | 0.87875
ammonia; hydrogen, PEM electrolysis, electricity onshore wind | 1.007 | 2.9877 | 7.7024 | 1.7327 | 3.9808 | 9.8506 | 3.8823 | 3.1739 | 0.8419 | 6.1189 | 1.0813 | 14.722 | 0.71774 | 0.76613 | 6.7266 | 0.62199 | 4.002 | 6.7362 | 3.3662 | 6.998 | 3.8117 | 0.97931 | 0.66857 | 5.5885 | 3.5267 | 7.0371 | 1.173
ammonia; hydrogen, PEM electrolysis, electricity solar | 1.3105 | 3.0024 | 7.708 | 1.8913 | 3.9816 | 9.8508 | 4.0919 | 3.18 | 1.2393 | 6.1213 | 1.4712 | 14.7246 | 1.2012 | 1.2741 | 6.7393 | 1.1563 | 4.0577 | 6.7477 | 3.6058 | 7.0283 | 3.8234 | 1.3545 | 1.1918 | 5.5974 | 3.6613 | 7.0692 | 1.4368

## image SSP2-RCP26 2040
Activity | AU | BR | BW | CA | CL | CN | EG | ET | GLO | GT | ID | IN | IR | JP | KR | MX | NG | PH | PK | PL | RER | RU | TR | UA | US | UZ | ZA
ammonia, BAU | 2.6905 | 2.6734 | 2.6961 | 2.653 | 2.6714 | 2.6926 | 2.6723 | 2.644 | 2.6769 | 2.6643 | 2.6986 | 2.7093 | 2.6747 | 2.9565 | 2.6776 | 2.6707 | 2.6673 | 2.6791 | 2.6678 | 2.928 | 2.6625 | 2.8711 | 2.6739 | 2.6684 | 2.774 | 2.674 | 2.6956
ammonia, blue | 0.91798 | 0.70004 | 0.96067 | 0.65227 | 0.78208 | 0.93388 | 0.79084 | 0.58779 | 0.82216 | 0.7327 | 0.97726 | 1.055 | 0.80741 | 1.2808 | 0.82684 | 0.77914 | 0.75499 | 0.83817 | 0.75834 | 1.3145 | 0.71983 | 1.1493 | 0.80079 | 0.7622 | 0.93302 | 0.80211 | 0.95444
ammonia; hydrogen, PEM electrolysis, electricity hydro | 0.85609 | 2.7727 | 7.1925 | 1.5469 | 3.721 | 9.2004 | 3.4984 | 2.9443 | 0.55262 | 5.6972 | 0.79779 | 13.7283 | 0.52793 | 0.54947 | 6.2771 | 0.48294 | 3.7067 | 6.2841 | 2.9942 | 6.5066 | 3.5422 | 0.69617 | 0.51833 | 5.1678 | 3.2532 | 6.5434 | 0.7613
ammonia; hydrogen, PEM electrolysis, electricity mix | 7.5646 | 2.8451 | 7.2215 | 2.1908 | 3.723 | 9.2044 | 6.6638 | 3.0697 | 6.6949 | 5.7341 | 10.9394 | 13.7846 | 5.9651 | 5.7967 | 6.3203 | 5.7902 | 4.2048 | 6.3609 | 5.9875 | 7.0634 | 3.5928 | 6.9174 | 6.0501 | 5.3424 | 4.6154 | 7.1014 | 10.277
ammonia; hydrogen, PEM electrolysis, electricity nuclear | 0.93281 | 2.7762 | 7.1938 | 1.5526 | 3.7211 | 9.2004 | 3.5066 | 2.9457 | 0.56814 | 5.6973 | 0.81299 | 13.7284 | 0.54396 | 0.56565 | 6.2794 | 0.57363 | 3.7089 | 6.2846 | 3.0499 | 6.5079 | 3.544 | 0.78839 | 0.53353 | 5.1685 | 3.258 | 6.5508 | 0.77927
ammonia; hydrogen, PEM electrolysis, electricity offshore wind | 0.93655 | 2.7763 | 7.1938 | 1.5829 | 3.7215 | 9.2004 | 3.5496 | 2.9458 | 0.6497 | 5.6978 | 0.89289 | 13.7289 | 0.62303 | 0.64424 | 6.2794 | 0.57804 | 3.7203 | 6.2869 | 3.0526 | 6.5133 | 3.5441 | 0.78769 | 0.61343 | 5.1711 | 3.2836 | 6.5512 | 0.8564
ammonia; hydrogen, PEM electrolysis, electricity onshore wind | 0.97175 | 2.782 | 7.196 | 1.6176 | 3.7218 | 9.2005 | 3.6298 | 2.9481 | 0.80204 | 5.6987 | 1.0421 | 13.7299 | 0.68884 | 0.73331 | 6.2814 | 0.59851 | 3.7416 | 6.2913 | 3.1443 | 6.5198 | 3.5464 | 0.93131 | 0.64376 | 5.1795 | 3.2962 | 6.5635 | 1.118
ammonia; hydrogen, PEM electrolysis, electricity solar | 1.2548 | 2.7958 | 7.2012 | 1.7658 | 3.7225 | 9.2006 | 3.8267 | 2.9539 | 1.176 | 5.701 | 1.4085 | 13.7323 | 1.1386 | 1.2063 | 6.2932 | 1.0936 | 3.794 | 6.302 | 3.3695 | 6.5481 | 3.5574 | 1.2838 | 1.129 | 5.1881 | 3.4215 | 6.5936 | 1.372

## image SSP2-RCP26 2050
Activity | AU | BR | BW | CA | CL | CN | EG | ET | GLO | GT | ID | IN | IR | JP | KR | MX | NG | PH | PK | PL | RER | RU | TR | UA | US | UZ | ZA
ammonia, BAU | 2.6882 | 2.6702 | 2.6938 | 2.6507 | 2.6691 | 2.6902 | 2.67 | 2.6417 | 2.6745 | 2.6619 | 2.6963 | 2.7069 | 2.6724 | 2.9503 | 2.6753 | 2.6684 | 2.665 | 2.6768 | 2.6655 | 2.9245 | 2.6601 | 2.8683 | 2.6715 | 2.6657 | 2.7715 | 2.6717 | 2.6932
ammonia, blue | 0.91547 | 0.69615 | 0.95763 | 0.64988 | 0.77944 | 0.93122 | 0.78834 | 0.58551 | 0.8194 | 0.72991 | 0.97475 | 1.0519 | 0.805 | 1.2719 | 0.82416 | 0.77664 | 0.75253 | 0.83545 | 0.75582 | 1.3069 | 0.71648 | 1.1461 | 0.79821 | 0.75721 | 0.93009 | 0.79951 | 0.95125
ammonia; hydrogen, PEM electrolysis, electricity hydro | 0.85065 | 2.7622 | 7.1736 | 1.5391 | 3.7089 | 9.1842 | 3.4886 | 2.9341 | 0.54707 | 5.6819 | 0.79267 | 13.7004 | 0.52297 | 0.54416 | 6.2613 | 0.47785 | 3.6971 | 6.27 | 2.9851 | 6.4483 | 3.5105 | 0.69084 | 0.5131 | 5.0992 | 3.2395 | 6.5256 | 0.7551
ammonia; hydrogen, PEM electrolysis, electricity mix | 7.5537 | 2.8343 | 7.2026 | 2.1816 | 3.7109 | 9.1882 | 6.6498 | 3.0593 | 6.6759 | 5.7188 | 10.9272 | 13.7566 | 5.9458 | 5.7826 | 6.3044 | 5.7781 | 4.1945 | 6.3466 | 5.9735 | 7.0031 | 3.5607 | 6.9052 | 6.0363 | 5.2735 | 4.5977 | 7.0825 | 10.2463
ammonia; hydrogen, PEM electrolysis, electricity nuclear | 0.92444 | 2.7655 | 7.1738 | 1.5444 | 3.7094 | 9.1842 | 3.4961 | 2.9343 | 0.56128 | 5.682 | 0.8066 | 13.7009 | 0.53777 | 0.55909 | 6.2616 | 0.56508 | 3.6991 | 6.2704 | 3.0387 | 6.4546 | 3.5122 | 0.70808 | 0.52703 | 5.0999 | 3.244 | 6.5267 | 0.77184
ammonia; hydrogen, PEM electrolysis, electricity offshore wind | 0.92986 | 2.7657 | 7.1749 | 1.5745 | 3.7094 | 9.1842 | 3.5389 | 2.9355 | 0.64264 | 5.6825 | 0.88629 | 13.701 | 0.61659 | 0.63745 | 6.2635 | 0.57147 | 3.7104 | 6.2727 | 3.0427 | 6.4549 | 3.5123 | 0.78094 | 0.60673 | 5.1025 | 3.2694 | 6.5333 | 0.84873
ammonia; hydrogen, PEM electrolysis, electricity onshore wind | 0.96391 | 2.7712 | 7.177 | 1.6083 | 3.7097 | 9.1843 | 3.617 | 2.9378 | 0.79086 | 5.6834 | 1.0315 | 13.7019 | 0.68044 | 0.72399 | 6.2655 | 0.59111 | 3.7312 | 6.277 | 3.1319 | 6.4613 | 3.5146 | 0.92069 | 0.63598 | 5.1107 | 3.2817 | 6.5452 | 1.1036
ammonia; hydrogen, PEM electrolysis, electricity solar | 1.2468 | 2.7851 | 7.1823 | 1.7565 | 3.7104 | 9.1844 | 3.8146 | 2.9436 | 1.1661 | 5.6858 | 1.3991 | 13.7043 | 1.1294 | 1.1964 | 6.2773 | 1.0843 | 3.7837 | 6.2878 | 3.3578 | 6.4896 | 3.5255 | 1.2744 | 1.1195 | 5.1195 | 3.4067 | 6.5754 | 1.3615