## image SSP2-Base 2020
Activity | AU | BR | BW | CA | CL | CN | EG | ET | GLO | GT | ID | IN | IR | JP | KR | MX | NG | PH | PK | PL | RER | RU | TR | UA | US | UZ | ZA
hydrogen production without electricity, steam methane reforming of natural gas, with CCS (MDEA, 98% eff.), 25 bar | 4.4304 | 4.4304 | 4.4304 | 3.731 | 4.4304 | 4.0793 | 4.4304 | 4.4304 | 4.4269 | 4.4304 | 4.4304 | 4.4304 | 4.4304 | 4.4304 | 4.4304 | 4.4304 | 4.4304 | 4.4304 | 4.4304 | 4.4304 | 4.204 | 4.4304 | 4.4304 | 4.4304 | 4.2996 | 4.4304 | 4.4304
hydrogen production without electricity, steam reforming of natural gas, 25 bar | 10.6876 | 10.6876 | 10.6876 | 9.9025 | 10.6876 | 9.916 | 10.6876 | 10.6876 | 10.6841 | 10.6876 | 10.6876 | 10.6876 | 10.6876 | 10.6876 | 10.6876 | 10.6876 | 10.6876 | 10.6876 | 10.6876 | 10.6876 | 10.2579 | 10.6876 | 10.6876 | 10.6876 | 10.4 | 10.6876 | 10.6876
hydrogen production, gaseous, 200 bar, from PEM electrolysis, from grid electricity | 45.5611 | 17.4005 | 43.0584 | 13.2734 | 21.9434 | 56.4119 | 41.0741 | 19.7467 | 40.9712 | 35.7068 | 66.991 | 85.0468 | 36.3972 | 35.203 | 38.4573 | 35.4615 | 25.3602 | 38.6191 | 37.0369 | 42.7775 | 21.9783 | 42.2827 | 36.9553 | 33.395 | 28.0489 | 43.936 | 63.27
hydrogen production, gaseous, 200 bar, from PEM electrolysis, from hydro electricity | 1.7614 | 16.9232 | 42.8675 | 9.0549 | 21.9296 | 56.3854 | 20.3858 | 18.9243 | 0.78017 | 35.4647 | 0.7785 | 84.6785 | 0.7785 | 0.7785 | 38.1738 | 0.7785 | 22.1054 | 38.1169 | 17.4336 | 39.1271 | 21.643 | 1.636 | 0.7785 | 32.2538 | 19.1291 | 40.2801 | 0.7785
hydrogen production, gaseous, 200 bar, from PEM electrolysis, from nuclear electricity | 2.3071 | 16.9275 | 42.8692 | 9.299 | 21.9302 | 56.3857 | 20.7326 | 18.9261 | 0.8963 | 35.4655 | 1.4236 | 84.6827 | 0.89882 | 1.4581 | 38.1903 | 0.89255 | 22.1976 | 38.1358 | 17.83 | 39.1354 | 21.6557 | 1.7724 | 1.4236 | 32.2585 | 19.1655 | 40.3331 | 0.90986
hydrogen production, gaseous, 200 bar, from PEM electrolysis, from offshore wind electricity | 2.3072 | 16.9475 | 42.8768 | 9.299 | 21.9329 | 56.3857 | 20.7326 | 18.9345 | 1.437 | 35.4688 | 1.4237 | 84.6827 | 1.4237 | 1.4215 | 38.1894 | 1.4237 | 22.1976 | 38.1358 | 17.8301 | 39.1712 | 21.6557 | 2.2568 | 1.4237 | 32.2755 | 19.3352 | 40.3332 | 1.4237
hydrogen production, gaseous, 200 bar, from PEM electrolysis, from onshore wind electricity | 2.5594 | 16.9872 | 42.8919 | 9.5449 | 21.935 | 56.3861 | 21.2969 | 18.951 | 2.5059 | 35.4754 | 2.4734 | 84.6897 | 1.8908 | 2.0509 | 38.2037 | 1.5741 | 22.3476 | 38.1667 | 18.4752 | 39.2174 | 21.6723 | 3.2672 | 1.643 | 32.3351 | 19.426 | 40.4194 | 3.2585
hydrogen production, gaseous, 200 bar, from PEM electrolysis, from solar electricity | 4.4069 | 17.0765 | 42.9258 | 10.5094 | 21.9394 | 56.3869 | 22.5674 | 18.9881 | 4.9123 | 35.4903 | 4.8369 | 84.7052 | 4.8369 | 5.1454 | 38.2813 | 4.8369 | 22.6853 | 38.2361 | 19.9275 | 39.4017 | 21.7437 | 5.5414 | 4.8369 | 32.3886 | 20.2463 | 40.6136 | 4.8369
hydrogen production, steam methane reforming of natural gas, 25 bar | 9.8476 | 10.3878 | 9.8341 | 9.7575 | 10.2729 | 9.5191 | 9.8476 | 9.8476 | 9.8441 | 9.8476 | 9.8476 | 9.0328 | 9.7562 | 9.8476 | 9.8476 | 9.8476 | 9.8476 | 9.8476 | 9.8476 | 9.8476 | 10.1354 | 9.8476 | 9.8476 | 9.8476 | 10.0981 | 9.8476 | 9.8476
hydrogen production, steam methane reforming of natural gas, with CCS (MDEA, 98% eff.), 25 bar | 4.0482 | 4.294 | 4.0421 | 3.665 | 4.2417 | 3.8987 | 4.0482 | 4.0482 | 4.0447 | 4.0482 | 4.0482 | 3.6775 | 4.0066 | 4.0482 | 4.0482 | 4.0482 | 4.0482 | 4.0482 | 4.0482 | 4.0482 | 4.1483 | 4.0482 | 4.0482 | 4.0482 | 4.1622 | 4.0482 | 4.0482

## image SSP2-Base 2030
Activity | AU | BR | BW | CA | CL | CN | EG | ET | GLO | GT | ID | IN | IR | JP | KR | MX | NG | PH | PK | PL | RER | RU | TR | UA | US | UZ | ZA
hydrogen production without electricity, steam methane reforming of natural gas, with CCS (MDEA, 98% eff.), 25 bar | 4.4269 | 4.4266 | 4.4269 | 3.7275 | 4.4268 | 4.0765 | 4.4269 | 4.4269 | 4.4234 | 4.4269 | 4.4269 | 4.4268 | 4.4269 | 4.4267 | 4.4269 | 4.4269 | 4.4269 | 4.4269 | 4.4268 | 4.4271 | 4.201 | 4.4269 | 4.4271 | 4.4264 | 4.2961 | 4.4269 | 4.4303
hydrogen production without electricity, steam reforming of natural gas, 25 bar | 10.6847 | 10.6843 | 10.6847 | 9.8996 | 10.6845 | 9.9146 | 10.6847 | 10.6847 | 10.6811 | 10.6846 | 10.6847 | 10.6846 | 10.6847 | 10.6844 | 10.6846 | 10.6847 | 10.6846 | 10.6847 | 10.6845 | 10.6849 | 10.2569 | 10.6847 | 10.6849 | 10.6841 | 10.3972 | 10.6847 | 10.6883
hydrogen production, gaseous, 200 bar, from PEM electrolysis, from grid electricity | 42.6484 | 16.3047 | 40.2816 | 12.4404 | 20.5506 | 52.6847 | 38.4397 | 18.4739 | 38.3387 | 33.3923 | 62.695 | 79.5504 | 34.0279 | 32.9434 | 35.9962 | 33.2037 | 23.7467 | 36.1449 | 34.6532 | 39.7761 | 20.4585 | 39.5805 | 34.5919 | 30.914 | 26.2621 | 41.086 | 59.1593
hydrogen production, gaseous, 200 bar, from PEM electrolysis, from hydro electricity | 1.6756 | 15.8582 | 40.1033 | 8.4959 | 20.5379 | 52.66 | 19.0914 | 17.7057 | 0.75808 | 33.1661 | 0.75648 | 79.2059 | 0.75648 | 0.75648 | 35.7313 | 0.75648 | 20.7021 | 35.6751 | 16.3281 | 36.3718 | 20.1465 | 1.5586 | 0.75648 | 29.847 | 17.9194 | 37.667 | 0.75648
hydrogen production, gaseous, 200 bar, from PEM electrolysis, from nuclear electricity | 1.7645 | 15.8622 | 40.1048 | 8.5357 | 20.5384 | 52.66 | 19.4129 | 17.7074 | 0.8653 | 33.1668 | 1.3544 | 79.2098 | 0.86684 | 1.3852 | 35.7465 | 0.86166 | 20.7876 | 35.6782 | 16.6955 | 36.3794 | 20.1485 | 1.6846 | 0.86166 | 29.8513 | 18.1105 | 37.6756 | 0.87796
hydrogen production, gaseous, 200 bar, from PEM electrolysis, from offshore wind electricity | 2.1838 | 15.8809 | 40.1119 | 8.7232 | 20.541 | 52.6602 | 19.4144 | 17.7151 | 1.3705 | 33.1699 | 1.3573 | 79.2098 | 1.3573 | 1.3552 | 35.7458 | 1.3573 | 20.788 | 35.6928 | 16.6973 | 36.4128 | 20.1583 | 2.1367 | 1.3573 | 29.8672 | 18.1114 | 37.7163 | 1.3573
hydrogen production, gaseous, 200 bar, from PEM electrolysis, from onshore wind electricity | 2.4166 | 15.9176 | 40.1259 | 8.9506 | 20.543 | 52.6606 | 19.9366 | 17.7304 | 2.3609 | 33.176 | 2.3288 | 79.2162 | 1.789 | 1.9373 | 35.759 | 1.4955 | 20.9268 | 35.7213 | 17.2943 | 36.4556 | 20.1736 | 3.0718 | 1.5594 | 29.9223 | 18.1951 | 37.7961 | 3.0563
hydrogen production, gaseous, 200 bar, from PEM electrolysis, from solar electricity | 4.1431 | 16.0012 | 40.1576 | 9.8522 | 20.5471 | 52.6613 | 21.1257 | 17.7651 | 4.6159 | 33.19 | 4.5409 | 79.2308 | 4.5409 | 4.8284 | 35.8314 | 4.5409 | 21.2429 | 35.7863 | 18.6536 | 36.6278 | 20.2403 | 5.2003 | 4.5409 | 29.9726 | 18.9614 | 37.9779 | 4.5409
hydrogen production, steam methane reforming of natural gas, 25 bar | 9.8464 | 10.3847 | 9.832 | 9.7547 | 10.2701 | 9.5189 | 9.8464 | 9.8464 | 9.8428 | 9.8463 | 9.8464 | 9.031 | 9.754 | 9.8461 | 9.8463 | 9.8464 | 9.8464 | 9.8464 | 9.8463 | 9.8466 | 10.1352 | 9.8464 | 9.8466 | 9.8458 | 10.0955 | 9.8464 | 9.85
hydrogen production, steam methane reforming of natural gas, with CCS (MDEA, 98% eff.), 25 bar | 4.0455 | 4.2903 | 4.039 | 3.6615 | 4.2383 | 3.8965 | 4.0455 | 4.0455 | 4.042 | 4.0454 | 4.0455 | 3.6745 | 4.0035 | 4.0453 | 4.0455 | 4.0455 | 4.0455 | 4.0455 | 4.0454 | 4.0457 | 4.1456 | 4.0455 | 4.0457 | 4.045 | 4.1588 | 4.0455 | 4.0488

## image SSP2-Base 2040
Activity | AU | BR | BW | CA | CL | CN | EG | ET | GLO | GT | ID | IN | IR | JP | KR | MX | NG | PH | PK | PL | RER | RU | TR | UA | US | UZ | ZA
hydrogen production without electricity, steam methane reforming of natural gas, with CCS (MDEA, 98% eff.), 25 bar | 4.42 | 4.4197 | 4.42 | 3.7214 | 4.4198 | 4.07 | 4.42 | 4.42 | 4.4164 | 4.4199 | 4.42 | 4.4198 | 4.42 | 4.4197 | 4.42 | 4.42 | 4.4203 | 4.42 | 4.4197 | 4.4203 | 4.1913 | 4.42 | 4.4222 | 4.4194 | 4.2893 | 4.42 | 4.4233
hydrogen production without electricity, steam reforming of natural gas, 25 bar | 10.6781 | 10.6777 | 10.6781 | 9.894 | 10.6779 | 9.909 | 10.6781 | 10.6781 | 10.6745 | 10.678 | 10.6781 | 10.6778 | 10.6781 | 10.6778 | 10.678 | 10.6781 | 10.6785 | 10.6781 | 10.6778 | 10.6785 | 10.2484 | 10.6781 | 10.6805 | 10.6774 | 10.391 | 10.6781 | 10.6817
hydrogen production, gaseous, 200 bar, from PEM electrolysis, from grid electricity | 39.7372 | 15.1829 | 37.492 | 11.5949 | 19.14 | 49.0519 | 35.8046 | 17.1995 | 35.7398 | 31.0786 | 58.408 | 74.0433 | 31.6801 | 30.6502 | 33.5258 | 30.9258 | 22.1268 | 33.6566 | 32.2674 | 36.949 | 19.004 | 36.8727 | 32.218 | 28.6562 | 24.4625 | 38.2484 | 55.0165
hydrogen production, gaseous, 200 bar, from PEM electrolysis, from hydro electricity | 1.5777 | 14.7684 | 37.3262 | 7.9246 | 19.1283 | 49.0289 | 17.7897 | 16.4848 | 0.72406 | 30.8682 | 0.72261 | 73.7226 | 0.72261 | 0.72261 | 33.2794 | 0.72261 | 19.292 | 33.2193 | 15.215 | 33.781 | 18.7147 | 1.4693 | 0.72261 | 27.6626 | 16.6973 | 35.0677 | 0.72261
hydrogen production, gaseous, 200 bar, from PEM electrolysis, from nuclear electricity | 2.0374 | 14.772 | 37.3339 | 7.9605 | 19.1311 | 49.0289 | 18.0818 | 16.4863 | 1.2788 | 30.8717 | 1.266 | 73.7233 | 0.82219 | 0.82286 | 33.2933 | 0.81731 | 19.3056 | 33.2221 | 15.5489 | 33.7883 | 18.7254 | 2.0199 | 0.81731 | 27.6667 | 16.7276 | 35.1124 | 0.83268
hydrogen production, gaseous, 200 bar, from PEM electrolysis, from offshore wind electricity | 2.0454 | 14.7893 | 37.3341 | 8.1338 | 19.1311 | 49.0291 | 18.0868 | 16.4935 | 1.2883 | 30.8717 | 1.2754 | 73.7263 | 1.2754 | 1.2735 | 33.2928 | 1.2754 | 19.371 | 33.2355 | 15.5547 | 33.819 | 18.7256 | 2.0012 | 1.2754 | 27.6814 | 16.8739 | 35.1132 | 1.2754
hydrogen production, gaseous, 200 bar, from PEM electrolysis, from onshore wind electricity | 2.2566 | 14.8227 | 37.3468 | 8.3408 | 19.1329 | 49.0295 | 18.5628 | 16.5074 | 2.1923 | 30.8773 | 2.1609 | 73.7321 | 1.6681 | 1.8035 | 33.3048 | 1.4001 | 19.4976 | 33.2616 | 16.0989 | 33.858 | 18.7395 | 2.8535 | 1.4584 | 27.7317 | 16.95 | 35.1859 | 2.8251
hydrogen production, gaseous, 200 bar, from PEM electrolysis, from solar electricity | 3.8652 | 14.9009 | 37.3765 | 9.1816 | 19.1368 | 49.0302 | 19.6746 | 16.5399 | 4.3037 | 30.8903 | 4.2292 | 73.7457 | 4.2292 | 4.4952 | 33.3722 | 4.2292 | 19.7931 | 33.3223 | 17.3699 | 34.0186 | 18.8016 | 4.8437 | 4.2292 | 27.7792 | 17.6631 | 35.3559 | 4.2292
hydrogen production, steam methane reforming of natural gas, 25 bar | 9.8412 | 10.3789 | 9.8269 | 9.7494 | 10.2643 | 9.5138 | 9.8412 | 9.8412 | 9.8376 | 9.8411 | 9.8412 | 9.0267 | 9.7484 | 9.8409 | 9.8411 | 9.8412 | 9.8416 | 9.8412 | 9.8408 | 9.8415 | 10.1272 | 9.8412 | 9.8436 | 9.8405 | 10.0896 | 9.8412 | 9.8448
hydrogen production, steam methane reforming of natural gas, with CCS (MDEA, 98% eff.), 25 bar | 4.0392 | 4.2837 | 4.0327 | 3.6556 | 4.2316 | 3.8902 | 4.0392 | 4.0392 | 4.0356 | 4.0391 | 4.0392 | 3.6685 | 3.997 | 4.0389 | 4.0392 | 4.0392 | 4.0395 | 4.0392 | 4.0389 | 4.0395 | 4.1362 | 4.0392 | 4.0414 | 4.0386 | 4.1522 | 4.0392 | 4.0425

## image SSP2-Base 2050
Activity | AU | BR | BW | CA | CL | CN | EG | ET | GLO | GT | ID | IN | IR | JP | KR | MX | NG | PH | PK | PL | RER | RU | TR | UA | US | UZ | ZA
hydrogen production without electricity, steam methane reforming of natural gas, with CCS (MDEA, 98% eff.), 25 bar | 4.4139 | 4.4135 | 4.4139 | 3.7169 | 4.4136 | 4.0641 | 4.4139 | 4.4139 | 4.4102 | 4.4137 | 4.4139 | 4.4133 | 4.4139 | 4.4136 | 4.4133 | 4.4139 | 4.4146 | 4.4139 | 4.4134 | 4.4148 | 4.182 | 4.4139 | 4.4149 | 4.4128 | 4.2834 | 4.4139 | 4.4172
hydrogen production without electricity, steam reforming of natural gas, 25 bar | 10.6725 | 10.6722 | 10.6725 | 9.8902 | 10.6723 | 9.904 | 10.6725 | 10.6725 | 10.6689 | 10.6724 | 10.6725 | 10.6719 | 10.6725 | 10.6722 | 10.6719 | 10.6725 | 10.6733 | 10.6725 | 10.6721 | 10.6736 | 10.2409 | 10.6725 | 10.6736 | 10.6713 | 10.3858 | 10.6725 | 10.6762
hydrogen production, gaseous, 200 bar, from PEM electrolysis, from grid electricity | 39.7061 | 15.1453 | 37.4344 | 11.5668 | 19.1046 | 49.0009 | 35.7609 | 17.1645 | 35.6766 | 31.0299 | 58.3718 | 73.956 | 31.5954 | 30.6044 | 33.4846 | 30.8878 | 22.0945 | 33.6092 | 32.2227 | 36.6892 | 18.863 | 36.8316 | 32.1749 | 28.3506 | 24.4218 | 38.1894 | 54.9221
hydrogen production, gaseous, 200 bar, from PEM electrolysis, from hydro electricity | 1.5603 | 14.732 | 37.2688 | 7.9007 | 19.093 | 48.9779 | 17.7579 | 16.4505 | 0.70765 | 30.8198 | 0.70632 | 73.6356 | 0.70632 | 0.70632 | 33.2386 | 0.70632 | 19.2618 | 33.1723 | 15.1864 | 33.5316 | 18.5755 | 1.4523 | 0.70632 | 27.358 | 16.6646 | 35.0129 | 0.70632
hydrogen production, gaseous, 200 bar, from PEM electrolysis, from nuclear electricity | 1.6381 | 14.7521 | 37.2701 | 8.1022 | 19.0957 | 48.9781 | 17.8073 | 16.4519 | 1.2512 | 30.8203 | 0.7982 | 73.6362 | 0.80332 | 1.2686 | 33.2522 | 1.2388 | 19.3379 | 33.188 | 15.2429 | 33.5691 | 18.586 | 1.5634 | 1.2388 | 27.3622 | 16.8348 | 35.0566 | 0.8137
hydrogen production, gaseous, 200 bar, from PEM electrolysis, from offshore wind electricity | 2.023 | 14.7526 | 37.2766 | 8.1076 | 19.0958 | 48.9781 | 18.0519 | 16.4591 | 1.2659 | 30.8232 | 1.2532 | 73.6392 | 1.2532 | 1.2513 | 33.2518 | 1.2532 | 19.34 | 33.1884 | 15.5225 | 33.5697 | 18.5863 | 1.9786 | 1.2532 | 27.3768 | 16.8394 | 35.0578 | 1.2532
hydrogen production, gaseous, 200 bar, from PEM electrolysis, from onshore wind electricity | 2.2305 | 14.7856 | 37.2891 | 8.3113 | 19.0976 | 48.9785 | 18.5205 | 16.4728 | 2.1559 | 30.8287 | 2.125 | 73.645 | 1.6394 | 1.7728 | 33.2636 | 1.3754 | 19.4645 | 33.214 | 16.0582 | 33.6081 | 18.6 | 2.8176 | 1.4328 | 27.4262 | 16.914 | 35.1294 | 2.7793
hydrogen production, gaseous, 200 bar, from PEM electrolysis, from solar electricity | 3.8381 | 14.8638 | 37.3189 | 9.1519 | 19.1015 | 48.9792 | 19.6343 | 16.5053 | 4.271 | 30.8418 | 4.197 | 73.6586 | 4.197 | 4.4615 | 33.331 | 4.197 | 19.7606 | 33.2749 | 17.3315 | 33.7687 | 18.6621 | 4.8114 | 4.197 | 27.4743 | 17.6261 | 35.2997 | 4.197
hydrogen production, steam methane reforming of natural gas, 25 bar | 9.8368 | 10.3739 | 9.8224 | 9.7458 | 10.2592 | 9.5091 | 9.8368 | 9.8368 | 9.8332 | 9.8367 | 9.8368 | 9.0224 | 9.7434 | 9.8365 | 9.8362 | 9.8368 | 9.8376 | 9.8368 | 9.8364 | 9.8379 | 10.1206 | 9.8368 | 9.8379 | 9.8356 | 10.0848 | 9.8368 | 9.8405
hydrogen production, steam methane reforming of natural gas, with CCS (MDEA, 98% eff.), 25 bar | 4.0336 | 4.2778 | 4.0271 | 3.6512 | 4.2257 | 3.8845 | 4.0336 | 4.0336 | 4.03 | 4.0335 | 4.0336 | 3.6628 | 3.9911 | 4.0333 | 4.0331 | 4.0336 | 4.0343 | 4.0336 | 4.0332 | 4.0346 | 4.1272 | 4.0336 | 4.0346 | 4.0325 | 4.1464 | 4.0336 | 4.0369

## image SSP2-RCP19 2030
Activity | AU | BR | BW | CA | CL | CN | EG | ET | GLO | GT | ID | IN | IR | JP | KR | MX | NG | PH | PK | PL | RER | RU | TR | UA | US | UZ | ZA
hydrogen production without electricity, steam methane reforming of natural gas, with CCS (MDEA, 98% eff.), 25 bar | 4.4072 | 4.4069 | 4.4072 | 3.7123 | 4.4071 | 4.0585 | 4.4072 | 4.4072 | 4.4036 | 4.4072 | 4.4072 | 4.4071 | 4.4072 | 4.407 | 4.4072 | 4.4072 | 4.4072 | 4.4072 | 4.4071 | 4.4074 | 4.1699 | 4.4072 | 4.4074 | 4.4067 | 4.277 | 4.4072 | 4.4106
hydrogen production without electricity, steam reforming of natural gas, 25 bar | 10.6657 | 10.6653 | 10.6657 | 9.8856 | 10.6655 | 9.8992 | 10.6657 | 10.6657 | 10.662 | 10.6656 | 10.6657 | 10.6656 | 10.6657 | 10.6654 | 10.6656 | 10.6657 | 10.6657 | 10.6657 | 10.6656 | 10.6659 | 10.228 | 10.6657 | 10.6659 | 10.6651 | 10.3796 | 10.6657 | 10.6693
hydrogen production, gaseous, 200 bar, from PEM electrolysis, from grid electricity | 42.5437 | 16.1496 | 40.0665 | 12.3419 | 20.4137 | 52.3861 | 38.2939 | 18.3119 | 38.1158 | 33.1606 | 62.5521 | 79.1988 | 33.8547 | 32.6888 | 35.8413 | 33.0758 | 23.6403 | 35.9797 | 34.4736 | 39.4551 | 20.2478 | 39.4433 | 34.4415 | 30.5626 | 26.1073 | 40.838 | 58.7853
hydrogen production, gaseous, 200 bar, from PEM electrolysis, from hydro electricity | 1.6206 | 15.7093 | 39.8893 | 8.414 | 20.4015 | 52.3615 | 18.9897 | 17.5479 | 0.70656 | 32.9358 | 0.70533 | 78.8553 | 0.70533 | 0.70533 | 35.5779 | 0.70533 | 20.6018 | 35.5112 | 16.2219 | 36.0607 | 19.9394 | 1.5052 | 0.70533 | 29.4976 | 17.7985 | 37.4361 | 0.70533
hydrogen production, gaseous, 200 bar, from PEM electrolysis, from nuclear electricity | 1.7001 | 15.7129 | 39.8972 | 8.6235 | 20.402 | 52.3615 | 19.2873 | 17.5566 | 0.80243 | 32.9364 | 0.79938 | 78.856 | 0.80378 | 1.2933 | 35.5921 | 1.259 | 20.6809 | 35.5274 | 16.5622 | 36.069 | 19.9413 | 2.0711 | 0.79938 | 29.5022 | 17.9754 | 37.4816 | 0.81616
hydrogen production, gaseous, 200 bar, from PEM electrolysis, from offshore wind electricity | 2.1105 | 15.7312 | 39.8976 | 8.6332 | 20.4045 | 52.3617 | 19.301 | 17.557 | 1.297 | 32.9394 | 1.2845 | 78.8592 | 1.2845 | 1.2825 | 35.5919 | 1.2845 | 20.6845 | 35.5282 | 16.5779 | 36.1013 | 19.9508 | 2.0625 | 1.2845 | 29.5178 | 17.9836 | 37.4837 | 1.2845
hydrogen production, gaseous, 200 bar, from PEM electrolysis, from onshore wind electricity | 2.3268 | 15.7657 | 39.9107 | 8.8465 | 20.4064 | 52.3621 | 19.7925 | 17.5714 | 2.2291 | 32.9452 | 2.1989 | 78.8652 | 1.6883 | 1.8286 | 35.6043 | 1.4108 | 20.8152 | 35.5551 | 17.1398 | 36.1415 | 19.9651 | 2.9426 | 1.4711 | 29.5695 | 18.0614 | 37.5588 | 2.887
hydrogen production, gaseous, 200 bar, from PEM electrolysis, from solar electricity | 4.0518 | 15.85 | 39.9427 | 9.7492 | 20.4107 | 52.3628 | 20.9918 | 17.6064 | 4.5034 | 32.9592 | 4.4299 | 78.8799 | 4.4299 | 4.7118 | 35.6764 | 4.4299 | 21.134 | 35.6206 | 18.5107 | 36.3141 | 20.0317 | 5.0894 | 4.4299 | 29.6219 | 18.8246 | 37.7422 | 4.4299
hydrogen production, steam methane reforming of natural gas, 25 bar | 9.8316 | 10.3684 | 9.8168 | 9.7415 | 10.2534 | 9.5057 | 9.8316 | 9.8316 | 9.8279 | 9.8315 | 9.8316 | 9.0186 | 9.7383 | 9.8313 | 9.8315 | 9.8316 | 9.8315 | 9.8316 | 9.8314 | 9.8318 | 10.1073 | 9.8316 | 9.8318 | 9.831 | 10.0792 | 9.8316 | 9.8352
hydrogen production, steam methane reforming of natural gas, with CCS (MDEA, 98% eff.), 25 bar | 4.0277 | 4.2718 | 4.021 | 3.6468 | 4.2196 | 3.8794 | 4.0277 | 4.0277 | 4.0241 | 4.0276 | 4.0277 | 3.6578 | 3.9852 | 4.0275 | 4.0276 | 4.0277 | 4.0277 | 4.0277 | 4.0276 | 4.0279 | 4.115 | 4.0277 | 4.0279 | 4.0272 | 4.1404 | 4.0277 | 4.031

## image SSP2-RCP19 2040
Activity | AU | BR | BW | CA | CL | CN | EG | ET | GLO | GT | ID | IN | IR | JP | KR | MX | NG | PH | PK | PL | RER | RU | TR | UA | US | UZ | ZA
hydrogen production without electricity, steam methane reforming of natural gas, with CCS (MDEA, 98% eff.), 25 bar | 4.3898 | 4.3894 | 4.3898 | 3.6976 | 4.3896 | 4.0425 | 4.3898 | 4.3898 | 4.3861 | 4.3897 | 4.3898 | 4.3895 | 4.3898 | 4.3895 | 4.3897 | 4.3898 | 4.3901 | 4.3898 | 4.3895 | 4.3901 | 4.1456 | 4.3898 | 4.3919 | 4.3891 | 4.2604 | 4.3898 | 4.3931
hydrogen production without electricity, steam reforming of natural gas, 25 bar | 10.6488 | 10.6485 | 10.6488 | 9.8719 | 10.6486 | 9.8856 | 10.6488 | 10.6488 | 10.6452 | 10.6487 | 10.6488 | 10.6486 | 10.6488 | 10.6485 | 10.6488 | 10.6488 | 10.6492 | 10.6488 | 10.6485 | 10.6492 | 10.2059 | 10.6488 | 10.6512 | 10.6481 | 10.3646 | 10.6488 | 10.6525
hydrogen production, gaseous, 200 bar, from PEM electrolysis, from grid electricity | 39.5586 | 14.9863 | 37.1674 | 11.446 | 18.949 | 48.6172 | 35.5803 | 16.9953 | 35.4049 | 30.7824 | 58.1928 | 73.4328 | 31.4539 | 30.3227 | 33.2585 | 30.7416 | 21.9636 | 33.4161 | 32.0124 | 36.5225 | 18.7218 | 36.6739 | 31.9919 | 28.16 | 24.1814 | 37.8747 | 54.4449
hydrogen production, gaseous, 200 bar, from PEM electrolysis, from hydro electricity | 1.502 | 14.5787 | 37.0028 | 7.8032 | 18.9379 | 48.5944 | 17.6384 | 16.2855 | 0.65364 | 30.5736 | 0.65279 | 73.1138 | 0.65279 | 0.65279 | 33.0141 | 0.65279 | 19.1403 | 32.9809 | 15.0629 | 33.3665 | 18.4373 | 1.3958 | 0.65279 | 27.1702 | 16.4856 | 34.7167 | 0.65279
hydrogen production, gaseous, 200 bar, from PEM electrolysis, from nuclear electricity | 1.5635 | 14.5814 | 37.0097 | 7.8308 | 18.9383 | 48.5944 | 17.6775 | 16.2866 | 0.72796 | 30.574 | 1.13 | 73.117 | 0.73032 | 1.1601 | 33.0156 | 0.72559 | 19.1508 | 32.983 | 15.3561 | 33.3737 | 18.4466 | 1.4872 | 1.13 | 27.1742 | 16.5089 | 34.7227 | 0.74169
hydrogen production, gaseous, 200 bar, from PEM electrolysis, from offshore wind electricity | 1.9455 | 14.5985 | 37.0104 | 8.0017 | 18.9406 | 48.5946 | 17.9202 | 16.2937 | 1.1889 | 30.5769 | 1.1771 | 73.1173 | 1.1771 | 1.1753 | 33.0267 | 1.1771 | 19.2153 | 32.9963 | 15.3851 | 33.4036 | 18.4476 | 1.9004 | 1.1771 | 27.1887 | 16.6531 | 34.7598 | 1.1771
hydrogen production, gaseous, 200 bar, from PEM electrolysis, from onshore wind electricity | 2.1323 | 14.6288 | 37.0219 | 8.1881 | 18.9422 | 48.5949 | 18.3515 | 16.3063 | 2.0079 | 30.5819 | 1.9794 | 73.1226 | 1.5286 | 1.6525 | 33.0376 | 1.2836 | 19.3299 | 33.0199 | 15.8781 | 33.4389 | 18.4601 | 2.6726 | 1.3369 | 27.2342 | 16.7202 | 34.8257 | 2.587
hydrogen production, gaseous, 200 bar, from PEM electrolysis, from solar electricity | 3.7392 | 14.708 | 37.0519 | 9.0307 | 18.9463 | 48.5957 | 19.4784 | 16.3392 | 4.1481 | 30.5951 | 4.0759 | 73.1364 | 4.0759 | 4.3339 | 33.1046 | 4.0759 | 19.6295 | 33.0815 | 17.1664 | 33.5999 | 18.522 | 4.6899 | 4.0759 | 27.2847 | 17.4293 | 34.998 | 4.0759
hydrogen production, steam methane reforming of natural gas, 25 bar | 9.8188 | 10.3532 | 9.804 | 9.7287 | 10.2384 | 9.4937 | 9.8188 | 9.8188 | 9.8151 | 9.8186 | 9.8188 | 9.0101 | 9.7238 | 9.8185 | 9.8187 | 9.8187 | 9.8192 | 9.8188 | 9.8184 | 9.8191 | 10.0862 | 9.8188 | 9.8212 | 9.8181 | 10.0662 | 9.8188 | 9.8224
hydrogen production, steam methane reforming of natural gas, with CCS (MDEA, 98% eff.), 25 bar | 4.0121 | 4.2551 | 4.0054 | 3.6324 | 4.2029 | 3.8641 | 4.0121 | 4.0121 | 4.0084 | 4.012 | 4.0121 | 3.644 | 3.9689 | 4.0118 | 4.012 | 4.0121 | 4.0124 | 4.0121 | 4.0118 | 4.0124 | 4.0912 | 4.0121 | 4.0143 | 4.0115 | 4.1246 | 4.0121 | 4.0154

## image SSP2-RCP19 2050
Activity | AU | BR | BW | CA | CL | CN | EG | ET | GLO | GT | ID | IN | IR | JP | KR | MX | NG | PH | PK | PL | RER | RU | TR | UA | US | UZ | ZA
hydrogen production without electricity, steam methane reforming of natural gas, with CCS (MDEA, 98% eff.), 25 bar | 4.3785 | 4.3782 | 4.3785 | 3.689 | 4.3783 | 4.0319 | 4.3785 | 4.3785 | 4.3748 | 4.3784 | 4.3785 | 4.3779 | 4.3785 | 4.3782 | 4.378 | 4.3785 | 4.3792 | 4.3785 | 4.3781 | 4.3795 | 4.1287 | 4.3785 | 4.3795 | 4.3774 | 4.2494 | 4.3785 | 4.3818
hydrogen production without electricity, steam reforming of natural gas, 25 bar | 10.6382 | 10.6378 | 10.6382 | 9.8641 | 10.638 | 9.8766 | 10.6382 | 10.6382 | 10.6345 | 10.6381 | 10.6382 | 10.6376 | 10.6382 | 10.6379 | 10.6376 | 10.6382 | 10.639 | 10.6382 | 10.6378 | 10.6393 | 10.1911 | 10.6382 | 10.6393 | 10.637 | 10.3545 | 10.6382 | 10.6419
hydrogen production, gaseous, 200 bar, from PEM electrolysis, from grid electricity | 39.4917 | 14.9333 | 37.0375 | 11.4011 | 18.8862 | 48.5024 | 35.4758 | 16.9326 | 35.2957 | 30.6847 | 58.1273 | 73.2024 | 31.3471 | 30.2428 | 33.1796 | 30.6756 | 21.8888 | 33.3274 | 31.9147 | 36.2191 | 18.5504 | 36.6026 | 31.919 | 27.7936 | 24.1189 | 37.764 | 54.2303
hydrogen production, gaseous, 200 bar, from PEM electrolysis, from hydro electricity | 1.4749 | 14.5269 | 36.8733 | 7.7655 | 18.8754 | 48.4796 | 17.5731 | 16.2241 | 0.62877 | 30.4763 | 0.62813 | 72.8841 | 0.62813 | 0.62813 | 32.9359 | 0.62813 | 19.0725 | 32.8932 | 15.0049 | 33.0745 | 18.2683 | 1.3694 | 0.62813 | 26.8061 | 16.4354 | 34.6133 | 0.62813
hydrogen production, gaseous, 200 bar, from PEM electrolysis, from nuclear electricity | 1.5324 | 14.5295 | 36.8743 | 7.7912 | 18.8777 | 48.4798 | 17.8201 | 16.2313 | 1.0978 | 30.4767 | 1.0876 | 72.8845 | 0.70115 | 0.70166 | 32.9373 | 1.0876 | 19.0823 | 32.9067 | 15.2872 | 33.0818 | 18.2773 | 1.4557 | 1.0876 | 26.8101 | 16.4571 | 34.6189 | 0.71236
hydrogen production, gaseous, 200 bar, from PEM electrolysis, from offshore wind electricity | 1.9109 | 14.5464 | 36.8807 | 7.9606 | 18.878 | 48.4798 | 17.8502 | 16.2322 | 1.1549 | 30.4795 | 1.1436 | 72.8875 | 1.1436 | 1.1417 | 32.9483 | 1.1436 | 19.1462 | 32.9084 | 15.3216 | 33.1114 | 18.2784 | 1.8654 | 1.1436 | 26.8245 | 16.6001 | 34.6557 | 1.1436
hydrogen production, gaseous, 200 bar, from PEM electrolysis, from onshore wind electricity | 2.09 | 14.5757 | 36.8918 | 8.1405 | 18.8796 | 48.4801 | 18.2671 | 16.2443 | 1.9468 | 30.4844 | 1.9192 | 72.8926 | 1.482 | 1.6022 | 32.9587 | 1.2444 | 19.257 | 32.9312 | 15.7983 | 33.1454 | 18.2904 | 2.612 | 1.2961 | 26.8684 | 16.6644 | 34.7194 | 2.5084
hydrogen production, gaseous, 200 bar, from PEM electrolysis, from solar electricity | 3.6961 | 14.6552 | 36.922 | 8.9835 | 18.8837 | 48.4808 | 19.3987 | 16.2774 | 4.0958 | 30.4977 | 4.0244 | 72.9064 | 4.0244 | 4.2797 | 33.0257 | 4.0244 | 19.5578 | 32.993 | 17.0919 | 33.3065 | 18.3523 | 4.6377 | 4.0244 | 26.9199 | 17.372 | 34.8924 | 4.0244
hydrogen production, steam methane reforming of natural gas, 25 bar | 9.8103 | 10.3434 | 9.796 | 9.7213 | 10.2288 | 9.4854 | 9.8103 | 9.8103 | 9.8067 | 9.8102 | 9.8103 | 9.0039 | 9.7147 | 9.81 | 9.8098 | 9.8103 | 9.8111 | 9.8103 | 9.8099 | 9.8114 | 10.0725 | 9.8103 | 9.8114 | 9.8092 | 10.0567 | 9.8103 | 9.814
hydrogen production, steam methane reforming of natural gas, with CCS (MDEA, 98% eff.), 25 bar | 4.0018 | 4.2442 | 3.9953 | 3.624 | 4.1921 | 3.8539 | 4.0018 | 4.0018 | 3.9982 | 4.0017 | 4.0018 | 3.6346 | 3.9583 | 4.0015 | 4.0013 | 4.0018 | 4.0025 | 4.0018 | 4.0014 | 4.0028 | 4.0747 | 4.0018 | 4.0028 | 4.0007 | 4.1139 | 4.0018 | 4.0052

## image SSP2-RCP26 2030
Activity | AU | BR | BW | CA | CL | CN | EG | ET | GLO | GT | ID | IN | IR | JP | KR | MX | NG | PH | PK | PL | RER | RU | TR | UA | US | UZ | ZA
hydrogen production without electricity, steam methane reforming of natural gas, with CCS (MDEA, 98% eff.), 25 bar | 4.4213 | 4.421 | 4.4213 | 3.7227 | 4.4212 | 4.0717 | 4.4213 | 4.4213 | 4.4177 | 4.4212 | 4.4213 | 4.4212 | 4.4213 | 4.421 | 4.4212 | 4.4213 | 4.4213 | 4.4213 | 4.4212 | 4.4215 | 4.1918 | 4.4213 | 4.4215 | 4.4208 | 4.2907 | 4.4213 | 4.4246
hydrogen production without electricity, steam reforming of natural gas, 25 bar | 10.6792 | 10.6789 | 10.6792 | 9.8951 | 10.6791 | 9.9109 | 10.6792 | 10.6792 | 10.6756 | 10.6791 | 10.6792 | 10.6791 | 10.6792 | 10.679 | 10.6791 | 10.6792 | 10.6792 | 10.6792 | 10.6791 | 10.6794 | 10.2482 | 10.6792 | 10.6794 | 10.6786 | 10.3922 | 10.6792 | 10.6828
hydrogen production, gaseous, 200 bar, from PEM electrolysis, from grid electricity | 42.616 | 16.2797 | 40.2175 | 12.4107 | 20.5206 | 52.5271 | 38.4003 | 18.4356 | 38.2527 | 33.3288 | 62.6503 | 79.435 | 33.9785 | 32.8812 | 35.9505 | 33.1693 | 23.7173 | 36.0952 | 34.6063 | 39.6872 | 20.3996 | 39.5401 | 34.5472 | 30.8171 | 26.2172 | 40.9966 | 59.0396
hydrogen production, gaseous, 200 bar, from PEM electrolysis, from hydro electricity | 1.6598 | 15.8336 | 40.0395 | 8.4715 | 20.5081 | 52.5024 | 19.0629 | 17.6682 | 0.74324 | 33.1029 | 0.74175 | 79.0908 | 0.74175 | 0.74175 | 35.686 | 0.74175 | 20.6745 | 35.6258 | 16.299 | 36.2856 | 20.0886 | 1.5433 | 0.74175 | 29.7506 | 17.8844 | 37.5806 | 0.74175
hydrogen production, gaseous, 200 bar, from PEM electrolysis, from nuclear electricity | 1.746 | 15.8374 | 40.0409 | 8.5101 | 20.5086 | 52.5024 | 19.3782 | 17.6698 | 1.3413 | 33.1035 | 1.3284 | 79.0947 | 0.84902 | 1.3581 | 35.6881 | 1.3284 | 20.6891 | 35.643 | 16.6595 | 36.326 | 20.0906 | 2.1365 | 1.3284 | 29.7549 | 17.917 | 37.589 | 0.86013
hydrogen production, gaseous, 200 bar, from PEM electrolysis, from offshore wind electricity | 2.1632 | 15.856 | 40.048 | 8.6968 | 20.5112 | 52.5026 | 19.3828 | 17.6776 | 1.3499 | 33.1067 | 1.3369 | 79.0947 | 1.3369 | 1.3349 | 35.7003 | 1.3369 | 20.7596 | 35.6433 | 16.6647 | 36.3265 | 20.1003 | 2.116 | 1.3369 | 29.7707 | 18.0746 | 37.6295 | 1.3369
hydrogen production, gaseous, 200 bar, from PEM electrolysis, from onshore wind electricity | 2.3914 | 15.8921 | 40.0617 | 8.9202 | 20.5131 | 52.503 | 19.8964 | 17.6926 | 2.3239 | 33.1127 | 2.2924 | 79.101 | 1.7608 | 1.9069 | 35.7133 | 1.4719 | 20.8961 | 35.6714 | 17.2518 | 36.3685 | 20.1153 | 3.0356 | 1.5347 | 29.825 | 18.1567 | 37.708 | 3.0086
hydrogen production, gaseous, 200 bar, from PEM electrolysis, from solar electricity | 4.116 | 15.9758 | 40.0935 | 9.8213 | 20.5173 | 52.5038 | 21.0871 | 17.7274 | 4.5821 | 33.1266 | 4.5075 | 79.1156 | 4.5075 | 4.7933 | 35.7856 | 4.5075 | 21.2126 | 35.7365 | 18.6131 | 36.5406 | 20.182 | 5.1672 | 4.5075 | 29.8758 | 18.9215 | 37.8901 | 4.5075
hydrogen production, steam methane reforming of natural gas, 25 bar | 9.8426 | 10.3795 | 9.8277 | 9.7504 | 10.2651 | 9.5165 | 9.8426 | 9.8426 | 9.8391 | 9.8426 | 9.8426 | 9.0278 | 9.7494 | 9.8424 | 9.8426 | 9.8426 | 9.8426 | 9.8426 | 9.8425 | 9.8429 | 10.1268 | 9.8426 | 9.8428 | 9.8421 | 10.0908 | 9.8426 | 9.8463
hydrogen production, steam methane reforming of natural gas, with CCS (MDEA, 98% eff.), 25 bar | 4.0406 | 4.2848 | 4.0338 | 3.6568 | 4.2328 | 3.8922 | 4.0406 | 4.0406 | 4.0371 | 4.0406 | 4.0406 | 3.6698 | 3.9982 | 4.0404 | 4.0406 | 4.0406 | 4.0406 | 4.0406 | 4.0405 | 4.0409 | 4.1365 | 4.0406 | 4.0408 | 4.0401 | 4.1535 | 4.0406 | 4.044

## image SSP2-RCP26 2040
Activity | AU | BR | BW | CA | CL | CN | EG | ET | GLO | GT | ID | IN | IR | JP | KR | MX | NG | PH | PK | PL | RER | RU | TR | UA | US | UZ | ZA
hydrogen production without electricity, steam methane reforming of natural gas, with CCS (MDEA, 98% eff.), 25 bar | 4.4066 | 4.4063 | 4.4066 | 3.7107 | 4.4064 | 4.0579 | 4.4066 | 4.4066 | 4.403 | 4.4065 | 4.4066 | 4.4064 | 4.4066 | 4.4063 | 4.4066 | 4.4066 | 4.4069 | 4.4066 | 4.4063 | 4.4069 | 4.1717 | 4.4066 | 4.4088 | 4.406 | 4.2764 | 4.4066 | 4.4099
hydrogen production without electricity, steam reforming of natural gas, 25 bar | 10.6651 | 10.6647 | 10.6651 | 9.884 | 10.6649 | 9.8987 | 10.6651 | 10.6651 | 10.6615 | 10.665 | 10.6651 | 10.6648 | 10.6651 | 10.6648 | 10.665 | 10.6651 | 10.6655 | 10.6651 | 10.6647 | 10.6654 | 10.2301 | 10.6651 | 10.6675 | 10.6644 | 10.379 | 10.6651 | 10.6687
hydrogen production, gaseous, 200 bar, from PEM electrolysis, from grid electricity | 39.6621 | 15.0945 | 37.3498 | 11.533 | 19.0596 | 48.8447 | 35.7109 | 17.1083 | 35.5933 | 30.9436 | 58.3155 | 73.7951 | 31.5859 | 30.5067 | 33.4176 | 30.848 | 22.0587 | 33.5537 | 32.1579 | 36.7741 | 18.8876 | 36.7859 | 32.1236 | 28.4528 | 24.3548 | 38.086 | 54.7594
hydrogen production, gaseous, 200 bar, from PEM electrolysis, from hydro electricity | 1.5454 | 14.6833 | 37.1846 | 7.874 | 19.0483 | 48.8218 | 17.7261 | 16.3958 | 0.69404 | 30.7339 | 0.69286 | 73.4751 | 0.69286 | 0.69286 | 33.1721 | 0.69286 | 19.2285 | 33.1172 | 15.1503 | 33.6109 | 18.6003 | 1.438 | 0.69286 | 27.4609 | 16.6152 | 34.9156 | 0.69286
hydrogen production, gaseous, 200 bar, from PEM electrolysis, from nuclear electricity | 1.9813 | 14.7028 | 37.1919 | 7.9067 | 19.0487 | 48.8218 | 17.7725 | 16.4039 | 0.7822 | 30.7345 | 0.77922 | 73.4757 | 0.78393 | 0.7848 | 33.1853 | 1.2081 | 19.2409 | 33.1198 | 15.4669 | 33.6182 | 18.6104 | 1.962 | 0.77922 | 27.4649 | 16.6428 | 34.958 | 0.79493
hydrogen production, gaseous, 200 bar, from PEM electrolysis, from offshore wind electricity | 2.0026 | 14.7037 | 37.1923 | 8.0785 | 19.0511 | 48.822 | 18.0165 | 16.4043 | 1.2456 | 30.7373 | 1.2332 | 73.4787 | 1.2332 | 1.2313 | 33.1852 | 1.2332 | 19.3057 | 33.1331 | 15.4823 | 33.6485 | 18.6109 | 1.958 | 1.2332 | 27.4795 | 16.7878 | 34.96 | 1.2332
hydrogen production, gaseous, 200 bar, from PEM electrolysis, from onshore wind electricity | 2.2026 | 14.7358 | 37.2045 | 8.2761 | 19.0528 | 48.8223 | 18.4723 | 16.4176 | 2.1112 | 30.7427 | 2.0811 | 73.4843 | 1.6071 | 1.7374 | 33.1967 | 1.3495 | 19.4269 | 33.158 | 16.0034 | 33.6858 | 18.6242 | 2.774 | 1.4055 | 27.5276 | 16.8597 | 35.0297 | 2.7198
hydrogen production, gaseous, 200 bar, from PEM electrolysis, from solar electricity | 3.8108 | 14.8144 | 37.2343 | 9.1179 | 19.0568 | 48.823 | 19.5912 | 16.4503 | 4.2361 | 30.7558 | 4.1626 | 73.498 | 4.1626 | 4.4251 | 33.2639 | 4.1626 | 19.7243 | 33.2192 | 17.2825 | 33.8466 | 18.6862 | 4.777 | 4.1626 | 27.5765 | 17.5712 | 35.2007 | 4.1626
hydrogen production, steam methane reforming of natural gas, 25 bar | 9.8312 | 10.3675 | 9.8167 | 9.74 | 10.2527 | 9.5052 | 9.8312 | 9.8312 | 9.8276 | 9.8311 | 9.8312 | 9.0188 | 9.7375 | 9.8309 | 9.8311 | 9.8312 | 9.8316 | 9.8312 | 9.8309 | 9.8315 | 10.1096 | 9.8312 | 9.8336 | 9.8305 | 10.0788 | 9.8312 | 9.8348
hydrogen production, steam methane reforming of natural gas, with CCS (MDEA, 98% eff.), 25 bar | 4.0272 | 4.271 | 4.0206 | 3.6452 | 4.2189 | 3.8788 | 4.0272 | 4.0272 | 4.0236 | 4.0271 | 4.0272 | 3.6574 | 3.9845 | 4.0269 | 4.0271 | 4.0272 | 4.0275 | 4.0272 | 4.0269 | 4.0275 | 4.1169 | 4.0272 | 4.0294 | 4.0265 | 4.1398 | 4.0272 | 4.0305

## image SSP2-RCP26 2050
Activity | AU | BR | BW | CA | CL | CN | EG | ET | GLO | GT | ID | IN | IR | JP | KR | MX | NG | PH | PK | PL | RER | RU | TR | UA | US | UZ | ZA
hydrogen production without electricity, steam methane reforming of natural gas, with CCS (MDEA, 98% eff.), 25 bar | 4.3972 | 4.3968 | 4.3972 | 3.7036 | 4.397 | 4.0489 | 4.3972 | 4.3972 | 4.3935 | 4.3971 | 4.3972 | 4.3966 | 4.3972 | 4.3969 | 4.3966 | 4.3972 | 4.3979 | 4.3972 | 4.3968 | 4.3982 | 4.1576 | 4.3972 | 4.3982 | 4.3961 | 4.2674 | 4.3972 | 4.4005
hydrogen production without electricity, steam reforming of natural gas, 25 bar | 10.6563 | 10.6559 | 10.6563 | 9.8778 | 10.6561 | 9.8911 | 10.6563 | 10.6563 | 10.6527 | 10.6562 | 10.6563 | 10.6557 | 10.6563 | 10.656 | 10.6557 | 10.6563 | 10.6571 | 10.6563 | 10.6558 | 10.6574 | 10.2182 | 10.6563 | 10.6574 | 10.6551 | 10.3712 | 10.6563 | 10.6599
hydrogen production, gaseous, 200 bar, from PEM electrolysis, from grid electricity | 39.6072 | 15.0394 | 37.2539 | 11.4864 | 18.9989 | 48.7609 | 35.6386 | 17.054 | 35.4947 | 30.8659 | 58.2533 | 73.6477 | 31.4825 | 30.4343 | 33.3358 | 30.786 | 22.0062 | 33.4814 | 32.0851 | 36.4738 | 18.7196 | 36.7236 | 32.0523 | 28.0908 | 24.2636 | 37.9862 | 54.5979
hydrogen production, gaseous, 200 bar, from PEM electrolysis, from hydro electricity | 1.5215 | 14.6298 | 37.0889 | 7.8359 | 18.9877 | 48.738 | 17.6771 | 16.3427 | 0.67174 | 30.6566 | 0.67073 | 73.3282 | 0.67073 | 0.67073 | 33.0908 | 0.67073 | 19.1801 | 33.0457 | 15.106 | 33.3219 | 18.4346 | 1.4147 | 0.67073 | 27.1003 | 16.5467 | 34.8221 | 0.67073
hydrogen production, gaseous, 200 bar, from PEM electrolysis, from nuclear electricity | 1.9407 | 14.6486 | 37.0901 | 7.8658 | 18.9903 | 48.738 | 17.7196 | 16.3439 | 0.75253 | 30.6571 | 0.74987 | 73.3314 | 0.75482 | 0.75553 | 33.0925 | 1.1663 | 19.1914 | 33.048 | 15.4106 | 33.3573 | 18.4443 | 1.5127 | 0.74987 | 27.1043 | 16.572 | 34.8286 | 0.7658
hydrogen production, gaseous, 200 bar, from PEM electrolysis, from offshore wind electricity | 1.9715 | 14.6499 | 37.0966 | 8.0372 | 18.9905 | 48.7382 | 17.963 | 16.351 | 1.2148 | 30.66 | 1.2027 | 73.3317 | 1.2027 | 1.2008 | 33.1037 | 1.2027 | 19.2561 | 33.0613 | 15.4329 | 33.3593 | 18.4451 | 1.9266 | 1.2027 | 27.1189 | 16.7167 | 34.8658 | 1.2027
hydrogen production, gaseous, 200 bar, from PEM electrolysis, from onshore wind electricity | 2.165 | 14.6811 | 37.1084 | 8.2292 | 18.9921 | 48.7385 | 18.4065 | 16.364 | 2.057 | 30.6652 | 2.0277 | 73.3371 | 1.5655 | 1.6925 | 33.1148 | 1.3142 | 19.374 | 33.0856 | 15.9399 | 33.3955 | 18.458 | 2.7206 | 1.3689 | 27.1656 | 16.7862 | 34.9336 | 2.6505
hydrogen production, gaseous, 200 bar, from PEM electrolysis, from solar electricity | 3.7722 | 14.76 | 37.1384 | 9.0712 | 18.9962 | 48.7393 | 19.5292 | 16.3968 | 4.189 | 30.6783 | 4.1162 | 73.3508 | 4.1162 | 4.3764 | 33.182 | 4.1162 | 19.6724 | 33.1469 | 17.2233 | 33.5564 | 18.5199 | 4.7304 | 4.1162 | 27.2154 | 17.4963 | 35.1052 | 4.1162
hydrogen production, steam methane reforming of natural gas, 25 bar | 9.8244 | 10.3597 | 9.8098 | 9.7341 | 10.2449 | 9.498 | 9.8244 | 9.8244 | 9.8207 | 9.8243 | 9.8244 | 9.0126 | 9.7298 | 9.8241 | 9.8238 | 9.8244 | 9.8252 | 9.8244 | 9.8239 | 9.8255 | 10.0987 | 9.8244 | 9.8255 | 9.8232 | 10.0719 | 9.8244 | 9.828
hydrogen production, steam methane reforming of natural gas, with CCS (MDEA, 98% eff.), 25 bar | 4.0187 | 4.262 | 4.012 | 3.6383 | 4.2099 | 3.8701 | 4.0187 | 4.0187 | 4.015 | 4.0185 | 4.0187 | 3.649 | 3.9756 | 4.0184 | 4.0181 | 4.0187 | 4.0194 | 4.0187 | 4.0182 | 4.0196 | 4.1032 | 4.0187 | 4.0197 | 4.0176 | 4.1313 | 4.0187 | 4.022